## resumen
Licitacion No.: SOP-907005975-E14-2019
Obras: HOSPITAL GENERAL DE PALENQUE (MEJORAMIENTO Y EQUIPAMIENTO), EN LA LOCALIDAD DE PALENQUE, MUNICIPIO DE PALENQUE, CHIAPAS.
RESUMEN DEL PRESUPUESTO
CONCEPTO | Importe
Hospital General de Palenque
(Mejoramiento y Equipamiento)
PRELIMINARES
ESTRUCTURAS METALICAS
ALBAÑILERIA
ACABADOS
INSTALACION HIDRAULICA Y SANITARIA
EXTINTORES
INSTALACION ELECTRICA
CANCELERIA
CARPINTERIA
CERRAJERIA
GASES MEDICINALES
AIRE ACONDICIONADO
INSTALACIONES Y EQUIPO ESPECIALES
Total Hospital General de Palenque
IMPORTE PRESUPUESTO

## presupuesto
Licitacion No.: SOP-907005975-E14-2019
Obras: HOSPITAL GENERAL DE PALENQUE (MEJORAMIENTO Y EQUIPAMIENTO), EN LA LOCALIDAD DE PALENQUE, MUNICIPIO DE PALENQUE, CHIAPAS.
PRESUPUESTO DE OBRA
Código | Concepto | Unidad | Cantidad | P. Unitario | Importe | %
A | Hospital General de Palenque
(Mejoramiento y Equipamiento)
A01 | PRELIMINARES
1107000381 | DEMOLICIÓN DE ELEMENTOS ESTRUCTURALES DE CONCRETO REFORZADO, EN CUALQUIER NIVEL; INCLUYE: ACARREO A 20 METROS DEL PRODUCTO HASTA PIE DE CAMIÓN, PARA SU POSTERIOR CARGA, TRASLADO, HERRAMIENTA MENOR, MANO DE OBRA Y TODO LO NECESARIO PARA SU CORRECTA | M3 | 1.5
EJECUCION.
1107000461 | DEMOLICIÓN DE PISOS DE MOSAICOS, TERRAZO INTEGRAL, MÁRMOL, LOSETA DE BARRO Y ADOQUINES, MORTEROS EN CUALQUIER NIVEL; INCLUYE: ACARREO A 20 METROS, HERRAMIENTA MENOR, MANO DE OBRA Y TODO LO NECESARIO PARA SU CORRECTA EJECUCION. | M2 | 780
1107000111 | DEMOLICIÓN DE TECHOS DE TERRAZO ENLADRILLADO, INCLUYE: ACARREO A 20 MTS. Y TODO LO NECESARIO PARA SU CORRECTA EJECUCION. | M2 | 1350
1107000601 | DESMANTELAMIENTO DE CANCELERÍA DE ALUMINIO CON CRISTAL CON RECUPERACIÓN DEL MATERIAL; INCLUYE: ACARREO A 20 METROS, HERRAMIENTA MENOR, MANO DE OBRA Y TODO LO NECESARIO PARA SU CORRECTA EJECUCION. | M2 | 86.5
S/C 005 | DESMANTELAMIENTO DE DUCTOS DE LAMINA PARA AIRE ACONDICIONADO; INCLUYE: CORTES, RETIRO DE RECUBRIMIENTO Y AISLANTE, ACARREO INTERNO A 100 MTS. DE DISTANCIA, ACARREO FUERA DE LA OBRA, HERRAMIENTA Y MANO DE OBRA. | ML | 80
S/C 008 | DESMANTELAMIENTO Y RETIRO DE ACCESORIOS Y CORTINAS EXISTENTES; INCLUYE: MANIOBRAS, ANDAMIOS, ACARREO DENTRO Y FUERA DE LA OBRA, HERRAMIENTA MENOR, MANO DE OBRA Y TODO LO NECESARIO PARA SU CORRECTA EJECUCION. | ML | 272
1107000241 | DESMONTAR MUEBLES SANITARIOS; INCLUYE: ACARREO A 20 METROS, HERRAMIENTA MENOR, MANO DE OBRA Y TODO LO NECESARIO PARA SU CORRECTA EJECUCION. | PZA | 27
S/C 010 | DESMANTELAMIENTO Y RETIRO DE ACCESORIOS SANITARIOS: COFLEX, COFLEX ""Y"", VALVULAS ANGULARES, MANERALES, LLAVES NARIZ, HERRAJES, PORTA PAPEL SANITARIO, PORTA TOALLAS SANITARIAS, MEZCLADORAS, CESPOL, REGADERAS, FLUXOMETROS, COLADERAS, CODOS, TAPONES, DE | PZA | 490
DIFERENTES CALIBRES, DIAMETROS Y MEDIDAS, ETC, EXISTENTES EN MAL ESTADO, INCLUYE: ACARREO FUERA DE LA OBRA, HERRAMIENTA Y MANO DE OBRA.
S/C 011 | DESMONTAJE DE VENTILADOR DE TECHO, INCLUYE: RETIRAR CONTROL DE VELOCIDAD, DESCABLEADO, RETIRAR MATERIAL DE FIJACION, DESCONEXION, HERRAMIENTA, MANO DE OBRA Y ACARREOS FUERA Y DENTRO DE LA OBRA. CON HORARIOS RESTRINGIDOS. | PZA | 8
S/C 012 | DESMONTAJE DE AIRE ACONDICIONADO, TIPO VENTANA O MINI SPLIT, INCLUYE: MANIOBRAS, EQUIPO, HERRAMIENTA Y MANO DE OBRA. | PZA | 15
1107000591 | DESMANTELAMIENTO DE PUERTAS METÁLICAS O DE MADERA; INCLUYE: ACARREO A 20 METROS, HERRAMIENTA MENOR, MANO DE OBRA Y TODO LO NECESARIO PARA SU CORRECTA EJECUCION. | PZA | 230
S/C 014 | DESMANTELAMIENTO DE LAMPARA CON GABINETE DE 2 x 39 W, INCLUYE: DESCONEXION ELECTRICA, ANDAMIOS, ACARREO DENTRO Y FUERA DE LA OBRA, HERRAMIENTA Y MANO DE OBRA. | PZA | 320
S/C 015 | DESMONTAJE DE AIRE ACONDICIONADO INTEGRAL, TIPO PAQUETE DE 5 TR, INCLUYE: ACARREOS DENTRO Y FUERA DE LA OBRA, MANIOBRAS, TRASLADO A BODEGA, EQUIPO, HERRAMIENTA Y MANO DE OBRA. | PZA | 6
S/C 016 | DESMONTAJE DE AIRE ACONDICIONADO INTEGRAL, TIPO PAQUETE DE 10 TR, INCLUYE: ACARREOS DENTRO Y FUERA DE LA OBRA, MANIOBRAS, TRASLADO A BODEGA, EQUIPO, HERRAMIENTA Y MANO DE OBRA. | PZA | 4
S/C 017 | DESMANTELAMIENTO DE TOMA MURAL DE GASES MEDICINALES , INCLUYE: RETIRO DE TUBERIAS, CONEXIONES, EQUIPO, HERRAMIENTA Y MANO DE OBRA. | PZA | 20
S/C 018 | REVISION Y MANTENIMIENTO DE TABLERO DE BAJA DE TENSION; INCUYE: LIBRANZA, PRUEBAS PREVIAS, MANO DE OBRA, EQUIPO, HERRAMIENTAS, MATERIALES Y TODO LO NECESARIO PARA SU CORRECTO FUNCIONAMIENTO. | PZA | 1
S/C 019 | DESMANTELAMIENTO DE TUBERIA DE PVC SANITARIO DE 6", INCL. RETIRO FUERA DE LA OBRA DONDE INDIQUE SUPERVISION, HERRAMIENTAS Y MANO DE OBRA | ML | 5.7
S/C 020 | DESMANTELAMIENTO DE TUBERIA DE PVC SANITARIO DE 8", INCL. RETIRO FUERA DE LA OBRA DONDE INDIQUE SUPERVISION, HERRAMIENTAS Y MANO DE OBRA | ML | 5.7
S/C 052 | SUMINISTRO Y COLOCACIÓN DE TAPIAL DE TRIPLAY DE MADERA DE PINO DE 16 MM. DE 1A. Y POSTES A BASE DE POLINES DE MADERA DE PINO DE 4" X 4", LA ALTURA DEL TAPIAL SERÁ DE 2.20 A 2.70 MTS.; INCLUYE: DESMONTAJE Y LA RECOLOCACIÓN DEL TAPIAL, | M2 | 10
RECUPERACIÓN DEL MATERIAL PARA EL CONTRATISTA AL TÉRMINO DE LA OBRA, SELLADO DE JUNTAS CON CINTA CANELA PARA EVITAR LA PROPAGACIÓN DEL POLVO POR EL LADO DEL TRIPLAY, ELEMENTOS DE FIJACIÓN LOS CUALES DEBERÁN SER TORNILLOS, LOS ACARREOS DE LOS MATERIALES
QUE INTERVIENEN EN ESTE CONCEPTO, INSUMOS, DESPERDICIOS, MANO DE OBRA PARA SU COLOCACIÓN AL INICIO DE LA OBRA, LA REUBICACIÓN PARA LAS DIVERSAS ETAPAS DE LA OBRA Y RETIRO AL FINALIZARLA, HERRAMIENTA MENOR, EQUIPO NECESARIO, TODOS LOS ELEMENTOS DE
PROTECCIÓN REQUERIDOS, LIMPIEZA AL FINALIZAR LOS TRABAJOS.
Total PRELIMINARES
A02 | ESTRUCTURAS METALICAS
1401000024 | SUMINISTRO, HABILITADO Y MONTAJE DE ESTRUCTURA MONTEN ; INCLUYE: PINTURA ANTICORROSIVA Y ESMALTE, ACARREOS, SOLDADURA, CORTES, DESPERDICIOS, HERRAMIENTA MENOR, MANO DE OBRA Y TODO LO NECESARIO PARA SU CORRECTA EJECUCION. | KG | 1541.94
S/C 023 | SUMINISTRO Y COLOCACION DE PLACA DE APOYO DE 3/8"" DE ESPESOR DE SECCION DE 30 X 30 CMS., INCLUYE ANCLAS, PERFORACIONES. ACARREOS, SOLDADURA, EQUIPO, HERRAMIENTA MENOR, MANO DE OBRA Y TODO LO NECESARIO PARA SU CORRECTA EJECUCION. | PZA | 44
S/C 024 | SUMINISTRO Y COLOCACION DE LAMINA PINTRO R-72 CAL. 26 COLOR BLANCO MARCA IMSA, SOBRE ESTRUCTURA METALICA, INCLUYE DESPERDICIOS, TRASLAPES, MONTAJES, CORTES, ANDAMIOS, FLETE A OBRA, SELLADO EN TRASLAPE, EQUIPO, HERRAMIENTA Y MANO DE OBRA. | M2 | 840
S/C 025 | FABRICACION DE TANQUE VERTICAL DE ESTRUCTURA METALICA DE PLACA DE 1/4" DE ESPESOR DE 42" X 2.30 M DE ALTURA PARA HIDRONEUMATICO CON VALVULA DE ALIVIO GALVANIZADA CON SALIDA DE 1 1/2", CONEXIONES Y EMPAQUES, VALVULA DE NIVEL DE AGUA EN ACERO INOXIDABLE | PZA | 1
CON SUS CONEXIONES, INCLUYE DESPERDICIOS, MONTAJE, HABILITADO, ARMADO, CORTES, PATAS CON SOLERA DE 3"X1/4" ANDAMIOS, SOLDADURA, FLETES, PRIMARIO ROJO OXIDO, ACARREO DE MATERIAL DENTRO Y FUERA DE LA OBRA, EQUIPO GRUA HIAB, HERRAMIENTA Y MANO DE OBRA
1401000042 | ESTRUCTURA METALICA DE PERFILES P.T.R. INCLUYE: MATERIALES, ACARREOS, CORTES, TRAZO, HABILITADO, SOLDADURA, APLICACION DE PRIMER ANTICORROSIVO, MONTAJE, MANO DE OBRA, EQUIPO Y HERRAMIENTA. | KG | 950
Total ESTRUCTURAS METALICAS
A03 | ALBAÑILERIA
1101000011 | LIMPIEZA TRAZO Y NIVELACIÓN EN ÁREA DE DESPLANTE DE EDIFICACIONES. INCLUYE TODO LO NECESARIO PARA SU CORRECTA EJECUCION. | M2 | 11.4
1102000021 | EXCAVACIÓN A MANO EN TERRENO TIPO "B" DE 0.0 A 2.0 O METROS DE PROFUNDIDAD SECCIÓN OBLIGADA; INCLUYE: ACARREO A 20 METROS, AFINES DE TALUDES, TRASPALEOS, AFINES DE FONDO, HERRAMIENTA MENOR, MANO DE OBRA Y TODO LO NECESARIO PARA SU CORRECTA | M3 | 13.68
EJECUCION.
1103000031 | SUMINISTRO Y RELLENO DE ARENA, INCLUYE: ACARREO, EXTENDIDO DEL MATERIAL, HERRAMIENTA MENOR, MANO DE OBRA Y TODO LO NECESARIO PARA SU CORRECTA EJECUCION. | M3 | 4
1103000052 | RELLENO DE EXCAVACIONES PARA ESTRUCTURAS Y/O PARA ALCANZAR NIVELES DE PROYECTO, EN CAPAS DE 20 CMS DE ESPESOR, COMPACTADAS CON RODILLO VIBRATORIO MANUAL O EQUIPO SIMILAR, AL 90% , SEGÚN PRUEBA PROCTOR, PREVIA LA INCORPORACIÓN DEL AGUA NECESARIA; | M3 | 9.69
INCLUYE: SUMINISTRO Y EXTENDIDO DEL MATERIAL, ACARREOS, MEDIDO COMPACTO, CON MATERIAL MEJORADO, HERRAMIENTA MENOR, MANO DE OBRA Y TODO LO NECESARIO PARA SU CORRECTA EJECUCION.
1108000282 | ACARREOS EN CAMIÓN CON CARGA MECÁNICA, DEL PRODUCTO DE LAS EXCAVACIONES. MEDIDO SUELTO. PRIMER KILÓMETRO EN PAVIMENTO Y TODO LO NECESARIO PARA SU CORRECTA EJECUCION. | M3 | 111.255
1108000291 | ACARREOS EN CAMIÓN, DEL PRODUCTO DE LAS DEMOLICIONES DE ELEMENTOS DE CONCRETO. MEDIDO SUELTO. KM 2 AL KM 20 EN PAVIMENTO Y TODO LO NECESARIO PARA SU CORRECTA EJECUCION. | M3-Km | 111.255
S/C 038 | CIMBRA Y DESCIMBRA COMUN EN LOSA, TRADE, COLUMNAS EN 1 Y 2 NIVEL; INCLUYE: HABILITADO, DESCIMBRADO, CHAFLANES, GOTEROS EN SU CASO, ALAMBRE RECOGIDO No.18, SEPARADORES, LIMPIEZA Y RETIRO DE SOBRANTES FUERA DE LA OBRA, EQUIPO, HERRAMIENTA MENOR, MANO DE | M2 | 42
OBRA Y TODO LO NECESARIO PARA SU CORRECTA EJECUCION.
S/C 039 | ACERO DE REFUERZO DEL No. 3, 4, 5 LOSAS, TRABES Y COLUMNAS FY=4,200 KG/CM2 INCLUYE: ACARREOS INTERNOS, SUMINISTRO EN OBRA, HABILITADO, COLOCACIÓN, AMARRES, GANCHOS, TRASLAPES, DESPERDICIOS, DOBLECES, HERRAMIENTA MENOR, MANO DE OBRA Y TODO LO NECESARIO | KG | 23
PARA SU CORRECTA EJECUCION.
1303000092 | ACERO DE REFUERZO EN ESTRUCTURA CON ALAMBRON No. 2 Fy= 2400 KG/CM2 INCLUYE: ACARREOS INTERNOS, SUMINISTRO EN OBRA, HABILITADO, COLOCACIÓN AMARRES, GANCHOS, TRASLAPES, DESPERDICIOS, SILLETAS, DOBLECES, HERRAMIENTA MENOR, MANO DE OBRA Y TODO LO NECESARIO | KG | 30
PARA SU CORRECTA EJECUCION.
1306000021 | CONCRETO SIMPLE DE F c=200 Kg/Cm2 FABRICADO EN OBRA CON REVOLVEDORA PARA: LOSAS Y TRABES DE AZOTEA . TAMAÑO MÁXIMO DEL AGREGADO 19 MM. (3/4"), BANCO DE PROCEDENCIA APROBADO POR LA SECRETARIA; INCLUYE: ACARREO DENTRO DE LA OBRA, COLADO, VIBRADO, | M3 | 3
CURADO, MUESTREO, DESPERDICIO, MATERIALES, MANO DE OBRA, EQUIPO, HERRAMIENTA MENOR Y TODO LO NECESARIO PARA SU CORRECTA EJECUCION.
Total ALBAÑILERIA
A04 | ACABADOS
S/C 043 | SUMINISTRO Y COLOCACION DE PISO DE LOSETA ANTIDERRAPANTE DE 30 x 30 CMS TRAFICO PESADO, COLOR INDICADO POR LA SUPERVISION JUNTEADO CON BOQUILLEX CON SELLADOR, ASENTADO CON MORTERO CEM ARE PROP 1.4; INCLUYE FLETE AL LUGAR DE SU UTILIZACION, NIVELES, | M2 | 986
PREPARACION DE LA SUPERFICIE, REMATES, CORTES, LIMPIEZA DE LA SUPERFRCIE CON ACIDO SULFAMICO, EQUIPO, HERRAMIENTA MENOR, MANO DE ORRA Y TODO LO NECESARIO PARA SU CORRECTA EJECUCICON.
S/C 044 | SUMINISTRO Y COLOCACION DE ZOCLO DE LOSETA TRAFICO PESADO DE 30 x 10 CMS, MARCA INTERCERAMIC INDICADO POR LA DEPENDENCIA, JUNTEADO CON BOQUILLEX CON SELLADOR ASENTADO CON ADHESIVO GRIS INTERCERAMIC; INCLUYE: FLETES, ACARREOS, REMATES, CORTES, LIMPIEZA | ML | 986
DE LA SUPERFICIE CON ACIDO SULFAMICO, RETIRO DE SOBRANTES FUERA DE LA OBRA, HERRAMIENTA MENOR, MANO DE OBRA Y TODO LO NECESARIO PARA SU CORRECTA EJECUCION.
S/C 045 | SUMINISTRO Y APLICACIÓN DE RECUBRIMIENTO TEXTURIZADO EN MUROS CON SUPERFICIES LISAS MCA CHISA GLASS, REF-T034 INCLUYE LIMPIEZA Y LIJADO DE MURO, APLICACIÓN DE SELLADOR ACRILICO 4648 A MANO CON RODILLO DE FELPA Y BROCHA APLICACION DE DOS MANOS DE CHISA | M2 | 855.8
VINIL DEL COLOR SEGUN REFERENCIA DEL RECUBRIMIENTO APLICADA CON RODILLO DE FELPA Y BROCHA, APLICACION DE RECUBRIM1ENTO CON EQUIPO NEUMATICO POR ASPERSION DE AIRE, APLICACION DE VITRIFICANTE FINAL DURA GLASS 6000 POR ASPERSION DE AIRE CON EQUIPO
NEUMATICO, PROTECCION DE SUPERFIC!ES ADYACENTES CON PAPEL Y CINTA ADHESIVA, LIMPIEZA Y RETIRO DE SOBRANTES PROPIOS HASTA FUERA DE LA OBRA, FLETE, ACARREOS DENTRO Y FUERA DE LA OBRA, EQUIPO, HERRAMIENTA Y MANO D EOBRA ESPECIALIZADA
2108000051 | SUMINISTRO Y APLICACIÓN DE PINTURA ESMALTE CON RESISTENCIA DE 200 HORAS MINIMAS DE INTEMPERISMO ACELERADO Y 100 HORAS MINIMO DE CAMARA SALINA, EN LARGUEROS Y MONTENES, INCLUYE: LIMPIEZA, PREPARACION DE LA SUPERFICIE, MATERIALES, MANO DE OBRA, | M2 | 1750
HERRAMIENTA, ANDAMIOS. A CUALQUIER ALTURA Y TODO LO NECESARIO PARA SU CORRECTA EJECUCION.
1507000031 | SUMINISTRO, FABRICACION Y MONTAJE DE MURO DE TABLAROCA, DOS CARAS; INCLUYE: SU TRAZO, BASTIDOR FORMADO POR CANAL GALVANIZADO ANCLADO A PISO Y/O MURO Y POSTE GALVANIZADO @ 61CM, FIJACION DE HOJAS CON TORNILLOS AUTOROSCABLES, SELLO Y CALAFATEO DE JUNTAS | M2 | 1.92
CON PERFACINTA Y REDIMIX, BOQUILLAS Y ESQUINEROS GALVANIZADOS, CORTES, AJUSTES, DESPERDICIOS, LIMPIEZA. CON TABLAROCA DE 13 MM. DE ESPESOR Y TODO LO NECESARIO PARA SU CORRECTA EJECUCION.
2118000021 | FALSO PLAFOND DE TABLAROCA (12.7 MM.) CON SUSPENSIÓN OCULTA HASTA 4.00 M. DE ALTURA, INCLUYE BALACEADO, COLGANTERIA DE ALAMBRE GALVANIZADO No. 14, ALAMBRE RECOCIDO No. 16, CANALETA DE 38 MM. CALIBRE 22 CON PINTURA ANTICORROSIVA, ANCLAS DE AGUJERO | M2 | 51.28
"RAMSET" O SIMILAR CANAL LISTÓN, PERFACINTA, REDIMIX, ANDAMIOS, HERRAMIENTA, SUMINISTROS, MANO DE OBRA, LIMPIEZA Y TODO LO NECESARIO PARA SU CORRECTA EJECUCION.
2118000031 | PLAFOND DE ACOUSTONE 0.61 X 0.61 M. CON SUSPENSIÓN OCULTA HASTA 4.00 M. DE ALTURA, INCLUYE: BALACEADO, COLGANTERIA DE ALAMBRE GALVANIZADO No. 14, ANCLAS DE AGUJERO "RAMSET", O SIMILAR, "T" DE 1" X 1" DE LAMINA NEGRA Y ANGULO PERIMETRAL DE ALUMINIO DE | M2 | 320
3/4" X 3/4" X 1/16", ANDAMIOS, HERRAMIENTA, SUMINISTROS, MANO DE OBRA, LIMPIEZA Y TODO LO NECESARIO PARA SU CORRECTA EJECUCION.
S/C 050 | SUMINISTRO Y COLOCACION DE SEÑALETICA DE 0.282 M. X 0.374 M. FABRICADO EN IMPRESION DIGITAL SOBRE VINIL SUPERFICIE LISA, APLICADO SOBRE TROVICEL DE 3 MM. DE ESPESOR CON MARCO DE ALUMINIO, DISEÑO AUTORIZADO SEGUN LA DIRECCION DE INFRAESTRUCTURA EN | PZA | 32
SALUD,INCLUYE: MATERIALES PARA SU FIJACION, HERRAMIENTA MENOR, MANO DE OBRA Y TODO LO NECESARIO PARA SU CORRECTA EJECUCION.
S/C 051 | SUMINISTRO Y COLOCACION DE SEÑALETICA DE 0.282 M. X 0.60 M. FABRICADO EN IMPRESION DIGITAL SOBRE VINIL SUPERFICIE LISA, APLICADO SOBRE TROVICEL DE 3 MM. DE ESPESOR CON MARCO DE ALUMINIO, DISEÑO AUTORIZADO SEGUN LA DIRECCION DE INFRAESTRUCTURA EN | PZA | 40
SALUD,INCLUYE: MATERIALES PARA SU FIJACION, HERRAMIENTA MENOR, MANO DE OBRA Y TODO LO NECESARIO PARA SU CORRECTA EJECUCION.
S/C 053 | SUMINISTRO Y COLOCACION DE LETRAS EN MATERIAL ALUMINIO (LETRAS CORPOREAS) DE 60 CM. DE ALTURA CON 7 CM. DE RELIEVE COLOR PLATA BRILLANTE ACABADO ESPEJO O MATE (OPCIONAL) CON ILUMINACION TIPO DIODOS EMISORES DE LUZ ULTRABRILLANTE COLOR BLANCO PURO CON | PZA | 23
TIPOLOG!A DE LETRA HELVETICA EN FACHADA PRINCIPAL A UNA ALTURA DE 2.00 A 4.00 MTS.; INCLUYE; MATERIALES, MANO DE OBRA, ANDAMIOS Y HERRAMIENTA MENOR.
S/C 054 | SUMINISTRO Y COLOCACION DE LOGOTIPO DE ALUMINIO (CORPOREAS) DE 60 CM. DE ALTURA CON 7 CM. DE RELIEVE COLOR PLATA BRILLANTE ACABADO ESPEJO O MATE (OPCIONAL) CON ILUMINACION TIPO DIODOS EMISORES DE LUZ ULTRABRILLANTE COLOR BLANCO PURO EN FACHADA PRINCIPAL | PZA | 2
A UNA ALTURA DE 2.00 A 4.00 MTS. LOGOS DE SALUD Y SECRETARIA DE SALUD; INCLUYE: MATERIALES, MANO DE OBRA, ANDAMIOS Y HERRAMIENTA.
S/C 055 | LIMPIEZA GENERAL CORRECTIVA DE PISOS EXISTENTES DE LOSETA CERAMICA, BARRO ESMALTDO ANTIDERRAPANTE, MOSAICOS, AZULEJOS, LAMBRINES, CON AGUA, JABON Y ACIDO CLORHIDRICO (MURIATICO) O SARRICIDA, INCL. MATERIALES, TIEMPO DE ESPERA DE ACCION DEL QUIMICO | M2 | 1546.0883
REMOVEDOR, AGUA, HERRAMIENTAS Y MANO DE OBRA
S/C 031 | SUMINISTRO Y APLICACION DE PINTURA VINIL ACRILICA CALIDAD "A" SEGUN NORMA NMX-C-423-ONNCCE-2003 EN PLAFONES, MUROS, TRABES Y COLUMNAS, INCLUYE: MATERIAL, ANDAMIOS, SELLADOR VINILICO 5 x 1, RASPADO Y LIMPIEZA DE LA SUPERFICIE, RESANES, EMPLASTECIDOS, | M2 | 497.84
APLICACIÓN A DOS MANOS COMO MINIMO, DESPERDICIOS, LIMPIEZA, RETIRO DEL MATERIAL SOBRANTE FUERA DE LA OBRA, EQUIPO, HERRAMIENTA Y MANO DE OBRA
S/C 032 | SUMINISTRO Y APLICACIÓN DE PINTURA ESMALTE COMEX SECADO RAPIDO A 2 MANOS EN MUROS, PLAFONES, TRABES, COLUMNAS CON ACABADO DE MEZCLA, YESO, CONCRETO APARENTE, INCLUYE: LIMPIEZA DE LA SUPERFICIE, HERRAMIENTA MENOR, MANO DE OBRA, ANDAMIOS Y TODO LO | M2 | 269.15
NECESARIO PARA SU CORRECTA EJECUCION.
S/C 033 | SUMINISTRO Y APLICACIÓN DE PINTURA PARA ALTO TRAFICO; INCLUYE: MATERIALES, LIMPIEZA DE LA SUPERFICIE, HERRAMIENTA MENOR, MANO DE OBRA Y TODO LO NECESARIO PARA SU CORRECTA EJECICON Y TODO LO NECESARIO PARA SU CORRECTA EJECUCION. | M2 | 160
S/C 036 | SUMINISTRO Y APLICACIÓN DE IMPERMEABILIZANTE ELASTOMERICO TOP TOTAL MCA. COMEX, COLOR TERRACOTA, SOBRE IMPERMEABILIZANTE EXISTENTE EN LOSAS Y MUROS A DOS MANOS, INCLUYE: ACARREO, LIMPIEZA DE LA SUPERFICIE, HERRAMIENTA MENOR, MANO DE OBRA Y TODO LO | M2 | 950
NECESARIO PARA SU CORRECTA EJECUCION. (GARANTIA DE 5 AÑOS)
Total ACABADOS
A05 | INSTALACION HIDRAULICA Y SANITARIA
S/C 056 | SUMINISTRO E INSTALACIÓN DE MEZCLADORA CON CUELLO DE GANZO Y MANIJAS LARGAS MARCA HELVEX, ACABADO CROMO MOD. HM-37 , INCLUYE: PRUEBAS HIDROSTATICAS, LIMPIEZA DEL AREA, EQUIPO, HERRAMIENTA Y MANO DE OBRA. | PZA | 2
S/C 057 | SUMINISTRO E INSTALACION DE MEZCLADORA CON DESAGUE DE REJILLA CON REBOSADERO LINEA MARCA ACAYA HELVEX, ACABADO CROMO MODELO HM-22, INCLUYE: MANERALES, PRUEBAS HIDROSTATICAS, LIMPIEZA DEL AREA, EQUIPO, HERRAMIENTA Y MANO DE OBRA. | PZA | 5
1815000161 | SUMINISTRO Y TENDIDO DE TUBO DE COBRE TIPO "M" DE 51 MM. DE DIAMETRO; INCLUYE: ACARREOS, INSTALACIÓN, PRUEBAS, CORTES, AJUSTES, DESPERDICIOS, MATERIAL FUNDENTE, SOLDADURA, LIMPIEZA, HERRAMIENTA MENOR, MANO DE OBRA Y TODO LO NECESARIO PARA SU CORRECTA | M | 12
EJECUCION.
S/C 059 | SUMINISTRO Y TENDIDO DE TUBO DE COBRE TIPO "M" DE 76 MM. DE DIAMETRO; INCLUYE: ACARREOS, INSTALACIÓN, PRUEBAS, CORTES, AJUSTES, DESPERDICIOS, MATERIAL FUNDENTE, SOLDADURA, LIMPIEZA, HERRAMIENTA MENOR, MANO DE OBRA Y TODO LO NECESARIO PARA SU CORRECTA | ML | 10
EJECUCION.
S/C 060 | SUMINISTRO, INSTALACION Y PRUEBAS DE CODO COBRE-COBRE DE 45G/ 90 X 50 MM TIPO "M"; INCLUYE: ACARREO, LIMPIEZA, PREPARACIÓN DE LOS ELEMENTOS, SOLDADURA, HERRAMIENTA MENOR, MANO DE OBRA Y TODO LO NECESARIO PARA SU CORRECTA EJECUCION. | PZA | 8
S/C 061 | SUMINISTRO, INSTALACION Y PRUEBAS DE CODO COBRE-COBRE DE 90-45G X 76 MM TIPO "M"; INCLUYE: ACARREO, LIMPIEZA, PREPARACIÓN DE LOS ELEMENTOS, SOLDADURA, HERRAMIENTA MENOR, MANO DE OBRA Y TODO LO NECESARIO PARA SU CORRECTA EJECUCION. | PZA | 4
S/C 062 | SUMINISTRO Y COLOCACIÓN DE CHECK PICHANCHA DE 76 MM DE DIAMETRO, CUERPO DE LATÓN FORJADO, ARANDELA INOXIDABLE, RESORTE INOXIDABLE, REJILLA PLÁSTICA.; INCLUYE: ACARREOS, MATERIALES PARA SU FIJACION, HERRAMIENTA MENOR, MANO DE OBRA Y TODO LO NECESARIO | PZA | 1
PARA SU CORRECTA EJECUCION.
S/C 063 | SUMINISTRO Y COLOCACION DE LAVABO DE SOBREPONER DE MODELO MARCUS , INCLUYE: CESPOLCROMADO Y CONTRA REJILLA, MEZCLADORA, VALVULA ANGULAR 1/2", COFLEX 1/2" 40 CM PARA LAVABO, CONEXIÓN A RED SANITARIA E HIDRAULICA, ACARREOS, PRUEBAS HIDROSTATICAS, | PZA | 5
FIJACION, MANIOBRAS. EQUIPO. HERRAMIENTA Y MANO DE OBRA
S/C 064 | SUMINISTRO E INSTALACION DE W.C. DE BOTON TAZA TANQUE ECOLOGICO DE 4.8 LTS. TRAMPA EXPUESTA, LABIO ELONGADO, SIN ASIENTO, LINEA RÓDANO 1, MARCA HELVEX, COLOR BLANCO ALTO BRILLO; INCLUYE: CONEXIÓN A RED SANITARIA E HIDRAULICA, JUNTA PROHEL, FIJACION, | PZA | 6
PIJAS CON CUBRETALADRO, ACARREOS, PRUEBAS HIDROSTATICAS, MANIOBRAS, EQUIPO, HERRAMIENTA MENOR, MANO DE OBRA Y TODO LO NECESARIO PARA SU CORRECTA EJECUCION.
1813000141 | SUMINISTRO Y COLOCACIÓN DE W.C. TANQUE BAJO MARCA LAMOSA; INCLUYE: ACARREO, MATERIALES PARA SU FIJACION, JUNTA PROHEL, CONEXIÓN A LA ALIMENTACIÓN Y AL DESAG E, VÁLVULA DE CONTROL, PRUEBAS, HERRAMIENTA MENOR, MANO DE OBRA Y TODO LO NECESARIO PARA SU | PZA | 20
CORRECTA EJECUCION.
1813000261 | SUMINISTRO Y COLOCACIÓN DE REGADERA DE BRONCE CROMADA DE 8" DE DIÁMETRO CON SALIDA DE 1" Y LLAVE DE RESORTE, CADENA ACCIONADORA; INCLUYE: ACARREOS, PRUEBAS, HERRAMIENTA MENOR, MANO DE OBRA Y TODO LO NECESARIO PARA SU CORRECTA EJECUCION. | PZA | 10
1813000291 | SUMINISTRO Y COLOCACIÓN DE LLAVE DE NARIZ EN ÁREA DE JARDINES PARA RIEGO CON DOS CODOS DE 90G X 13 MM. UN COPLE DE 13 MM Y 2 NIPLES DE 30 CMS. DE LONG; INCLUYE: ACARREOS, MATERIALES PARA SU FIJACION, CONEXIONES, HERRAMIENTA MENOR, MANO DE OBRA Y TODO | PZA | 5
LO NECESARIO PARA SU CORRECTA EJECUCION.
S/C 068 | SUMINISTRO E INSTALACION DE MINGITORIO SECO OVAL TDS (TECNOLOGIA DRENA Y SELLA), LINEA GOBI, MARCA HELVEX, COLOR BLANCO ALTO BRILLO, INCLUYE: CONEXIÓN A RED SANITARIA E HIDRAULICA, JUNTA PROHEL, FIJACION, FIJAS CON CUBRETALADRO, ACARREOS, PRUEBAS | PZA | 5
HIDROSTATICAS, MANIOBRAS, EQUIPO. HERRAMIENTA Y MANO DE OBRA.
S/C 070 | SUMINISTRO E INSTALACION DE BOMBA CENTRIFUGA PARA AGUA DE 7.5 HP. 220-440 V. MCA. EVANS, MOTOR SIEMENS O SIMILAR EN CALIDAD Y COSTO DE 76 X 51 MM. DE DIAMETRO INCL: TUERCA UNION EN SUCCION Y DESCARGA, MATERIAL, PRUEBA DE FUNCIONAMIENTO. LIMPIEZA DEL | PZA | 3
AREA, EQUIPO, HERRAMIENTA Y MANO DE OBRA.
S/C 071 | SUMINISTRO E INSTALACION DE BOMBA CENTRIFUGA PARA AGUA DE 10 H P. 220ú440 V MCA. EVANS, MOTOR SIEMENS O SIMILAR EN CALIDAD Y COSTO DE 76 X 51 MM. DE DIAMETRO INCL: TUERCA UNION EN SUCCION Y DESCARGA, MATERIAL, PRUEBA DE FUNCIONAMIENTO, LIMPIEZA DEL | PZA | 3
AREA, EQUIPO, HERRAMIENTA Y MANO DE OBRA.
S/C 069 | SUMINISTRO Y COLOCACION DE ASIENTO Y TAPA DE CIERRE LENTO, ELONGADO PARA MODELOS DRAKAR1, DRAKAR2, RODANO1, RODANO2, RODANO3, BOLMEN1, BOLMEN2, Y BOLMEN3, MARCA HELVEX, MOD. AT-1, COLOR BLANCO; INCLUYE: FIJACION, ACARREOS, MANIOBRAS, EQUIPO, HERRAMIENTA | PZA | 6
MENOR, MANO DE OBRA Y TODO LO NECESARIO PARA SU CORRECTA EJECUCION.
S/C 072 | SUMINISTRO E INSTALACION DE LLAVE ANGULAR PARA URREA FIG. 401 B (LAVABO, W.C., TARJA) MCA. PLOMER; INCLUYE: MATERIALES, RETIRO DEL EXISTENTE, LIMPIEZA DEL AREA, HERRAMIENTA MENOR, MANO DE OBRA Y TODO LO NECESARIO PARA SU CORRECTA EJECUCION. | PZA | 104
S/C 073 | SUMINISTRO E INSTALACION DE CONECTOR FLEXIBLE VINIL MCA. COFLEX DE 1/2" X 1/2" X 40 CMS. PARA LAVABO; INCLUYE: RETIRO DEL EXISTENTE, LIMPIEZA DEL AREA, HERRAMIENTA MENOR, MANO DE OBRA Y TODO LO NECESARIO PARA SU CORRECTA EJECUCION. | PZA | 49
S/C 074 | SUMINISTRO E INSTALACION DE CONECTOR FLEXIBLE VINIL MCA. COFLEX DE 1/2" X 5/8" X 35 CMS. PARA WC; INCLUYE: RETIRO DEL EXISTENTE, LIMPIEZA DEL AREA, HERRAMIENTA MENOR, MANO DE OBRA Y TODO LO NECESARIO PARA SU CORRECTA EJECUCION. | PZA | 47
S/C 075 | SUMINISTRO E INSTALACION DE CONECTOR FLEXIBLE VINIL MCA. COFLEX DE 1/2" X 1/2" X 55 CMS. PARA TARJA; INCLUYE: MATERIALES, RETIRO DEL EXISTENTE, LIMPIEZA DEL AREA, HERRAMIENTA MENOR, MANO DE OBRA Y TODO LO NECESARIO PARA SU CORRECTA EJECUCION. | PZA | 6
S/C 076 | SUMINISTRO E INSTALACION DE CANASTA Y CONTRACASNASTA PARA TARJA MCA. HELVEX FIG. H-8801 O SIMILAR; INCLUYE: RETIRO DEL EXISTENTE, LIMPIEZA DEL AREA, HERRAMIENTA MENOR, MANO DE OBRA Y TODO LO NECESARIO PARA SU CORRECTA EJECUCION. | PZA | 10
S/C 077 | REHABILITACION DE LAVABO O TARJA DE ACERO INOXIDABLE, INCLUYE: CESPOL CROMADO Y/O DE PLOMO, CONECTORES FLEXIBLE MARCA COFLEX DE 40 CMS. DE LONGITUD, LIMPIEZA DEL AREA, MATERIALES, EQUIPO, HERRAMIENTA MENOR, MANO DE OBRA Y TODO LO NECESARIO PARA SU | PZA | 5
CORRECTA EJECUCION.
S/C 078 | SUMINISTRO E INSTALACION DE CESPOL PARA LAVABO CON REGISTRO MARCA HELVEX MODELO TV-016 CROMO SIN CONTRA; INCLUYE: ACARREOS, HERRAMIENTA MENOR, MANO DE OBRA Y TODO LO NECESARIO PARA SU CORRECTA EJECUCION. | PZA | 10
1827000651 | SUMINISTRO, INSTALACION Y PRUEBAS DE CESPOL DE PVC SANITARIO PARA LAVABO, DE 32 MM DE DIÁMETRO; INCLUYE: ACARREO, LUBRICACION, PEGAMENTO, CONEXIONES, HERRAMIENTA MENOR, MANO DE OBRA Y TODO LO NECESARIO PARA SU CORRECTA EJECUCION. | PZA | 66
1813000221 | SUMINISTRO Y COLOCACIÓN DE LLAVE MEZCLADORA DE CUELLO CORTO DE 8" CON CARTUCHO CERAMICO 1/4 DE VUELTA, CUBIERTA DE LATON Y MANERALES; INCLUYE: ACARREOS, CONEXIÓN A LA ALIMENTACIÓN, PRUEBAS, HERRAMIENTA MENOR, MANO DE OBRA Y TODO LO NECESARIO PARA SU | PZA | 66
CORRECTA EJECUCION.
S/C 081 | SUMINISTRO E INSTALACION DE CONTRA CON REJILLA PARA LAVABO CON REBOSAREO MARCA HELVEX MODELO TH-058, INCLUYE: LIMPIEZA, ACARREOS, HERRAMIENTA MENOR, MANO DE OBRA Y TODO LO NECESARIO PARA SU CORRECTA EJECUCION. | PZA | 4
S/C 082 | SUMINISTRO E INSTALACION DE ACCESORIOS DE BRONCE EN MUEBLES SANITARIOS; INCLUYE: PALANCA DE VACIADO, PERA PERFECTA DE PLASTICO, VALVULA FLOTADOR, VALVULA DE LLENADO, MATERIALES, HERRAMIENTA MENOR, MANO DE OBRA Y TODO LO NECESARIO PARA SU CORRECTA | PZA | 12
EJECUCION.
S/C 083 | SUMINISTRO E INSTALACION DE LLAVE CUELLO DE GANSO CON SENSOR ELECTRONICO DE CORRIENTE ELECTRICA OMEGA MARCA HELVEX MODELO TV-398 CROMO ( PRESION REQUERIDA DE 0.4 KG/CM2), INCLUYE: CONEXION A LA ALIMENTACION, EMPAQUES, PRUEBAS DE FUNCIONAMIENTO, | PZA | 1
HERRAMIENTA MENOR, MANO DE OBRA Y TODO LO NECESARIO PARA SU CORRECTA EJECUCION.
S/C 084 | REHABILITACION DE LAVABO QUIRURGICO; INCLUYE: DESMANTELAMIENTO DEL EXISTENTE Y SUS ACCESORIOS, DOS LLAVES CUELLO DE GANSO CON SENSOR ELECTRONICO DE CORRIENTE ELECTRICA OMEGA MARCA HELVEX MODELO TV-398 CROMO, REVISION DE SISTEMA DE DESCARGUE, PREPARACION | PZA | 3
DE LAS BASES, HERRAMIENTA MENOR, MANO DE OBRA Y TODO LO NECESARIO PARA SU CORRECTA EJECUCION. (NO INCLUYE SALIDA ELECTRICA).
S/C 085 | SUMINISTRO E INSTALACION DE CESPOL DE PLOMO PARA TARJA; INCLUYE: RETIRO DEL EXISTENTE, MATERIAL, HERRAMIENTA MENOR, MANO DE OBRA, LIMPIEZA DEL AREA Y TODO LO NECESARIO PARA SU CORRECTA EJECUCION. | PZA | 4
S/C 086 | SUMINISTRO Y COLOCACION DE BASE PARA REFUERZO DE LAVABOS; INCLUYE: MATERIALES, ACARREOS, HERRAMIENTA MENOR, MANO DE OBRA Y TODO LO NECESARIO PARA SU CORRECTA EJECUCION. | PZA | 19
1827000032 | SUMINISTRO Y COLOCACIÓN DE FLUXOMETRO DE PEDAL APARENTE MOD. 310-32 MM, MARCA HELVEX; INCLUYE: ACARREO, PRUEBAS, MATERIALES PARA SU FIJACIÓN, HERRAMIENTA MENOR, MANO DE OBRA Y TODO LO NECESARIO PARA SU CORRECTA EJECUCION. | PZA | 10
S/C 088 | SUMINISTRO Y COLOCACION DE TUBERIA DE PVC SERIE 20 DE 6" DE DIAMETRO PARA ALCANTARILLADO; INCLUYE: BAJADA DE MATERIALES Y EQUIPO PARA PRUEBAS, MANIOBRAS LOCALES, HERRAMIENTA MENOR, MANO DE OBRA Y TODO LO NECESARIO PARA SU CORRECTA EJECUCION. | ML | 5.7
S/C 089 | SUMINISTRO Y COLOCACION DE TUBERIA DE PVC SERIE 20 DE 8" DE DIAMETRO PARA ALCANTARILLADO; INCLUYE: BAJADA DE MATERIALES Y EQUIPO PARA PRUEBAS, MANIOBRAS LOCALES, HERRAMIENTA MENOR, MANO DE OBRA Y TODO LO NECESARIO PARA SU CORRECTA EJECUCION. | ML | 5.7
S/C 090 | SUMINISTRO E INSTALACION DE DESPACHADOR DE PAPEL SANITARIO DE ROLLO MCA. SWIPE; INCLUYE: TAQUETES, TORNILLOS, ROLLO DE PAPEL, EQUIPO, HERRAMIENTA MENOR, MANO DE OBRA Y TODO LO NECESARIO PARA SU CORRECTA EJECUCION. | PZA | 15
S/C 091 | SUMINISTRO E INSTALACION DE DESPACHADOR MANUAL DE TOALLAS INTERDOBLADAS PARA SECADO DE MANO MARCA SWIPE MODELO D280; INCLUYE: TAQUETES, TORNILLOS, EQUIPO, HERRAMIENTA MENOR, MANO DE OBRA Y TODO LO NECESARIO PARA SU CORRECTA EJECUCION. | PZA | 15
S/C 092 | SUMINISTRO E INSTALACION DE DESPACHADOR MANUAL DE SHAMPOO PARA MANO MARCA SWIPE DE 1.3 LTS. DE CAPACIDAD; INCLUYE: TAQUETES, TORNILLOS, EQUIPO, HERRAMIENTA MENOR, MANO DE OBRA Y TODO LO NECESARIO PARA SU CORRECTA EJECUCION. | PZA | 15
S/C 093 | SUMINISTRO Y COLOCACION DE BOTE DE BASURA ESTANDAR DE 20 LITROS DE PLASTICO CON TAPA TIPO BALANCIN; INCLUYE: ACARREOS, HERRAMIENTA MENOR, MANO DE OBRA Y TODO LO NECESARIO PARA SU CORRECTA EJECUCION. | PZA | 15
1827001761 | SUMINISTRO, INSTALACION Y PRUEBAS DE CODO COBRE-COBRE DE 90GX13 MM; INCLUYE: ACARREO, LIMPIEZA, PREPARACIÓN DE LOS ELEMENTOS, SOLDADURA, HERRAMIENTA MENOR, MANO DE OBRA Y TODO LO NECESARIO PARA SU CORRECTA EJECUCION. | PZA | 4
S/C 095 | SUMINISTRO Y COLOCACION DE VALVULA TIPO ESFERA DE 1/2" DE DIAMETRO; INCLUYE: ACARREOS, MATERIALES, HERRAMIENTA MENOR, MANO DE OBRA Y TODO LO NECESARIO PARA SU CORRECTA EJECUCION. | PZA | 4
S/C 096 | SUMINISTRO E INSTALACION DE TAPON DE PVC DE 2" DE DIAMETRO; INCLUYE: ACARREOS, PEGAMENTO PVC, LIMPIADOR DE PVC, HERRAMIENTA MENOR, MANO DE OBRA Y TODO LO NECESARIO PARA SU CORRECTA EJECUCION. | PZA | 1
2117000031 | LIMPIEZA DE MUEBLES DE BAÑO CON AGUA Y JABÓN. INCLUYE: MATERIALES, MANO DE OBRA, HERRAMIENTAY TODO LO NECESARIO PARA SU CORRECTA EJECUCION. | PZA | 150
S/C 034 | REPARACION DE LINEA DE AGUA CONSISTENTE EN RETIRO DE MATERIAL DAÑADO, SUMINISTRO Y COLOCACION DE TUBERIA 6.00 M DE COBRE DE 1/2", 6 CODOS DE COBRE DE 1/2" X90 , 1 COPLE COBRE 1/2", INCLIUYE: CORTES, RANURADO, RESANE, HABILITADO DE TUBERIA DE COBRE, | LOTE | 1
FIJACION, SOLDADURA DE ESTAÑO, LIMPIEZA EN LUGAR DE LOS TRABAJOS
S/C 035 | SUMINISTRO Y COLOCACION DE BISAGRA PARA SOLDAR ESTANDAR EN TAPA DE REGISTRO; INCLUYE: DESMANTELAMIENTO DE LA BISAGRA EXISTENTE, FIJACION A TAPA EXISTENTE, HERRAMIENTA, MATERIAL, MANO DE OBRA Y TODO LO NECESARIO PARA SU CORRECTA EJECUCION. | PZA | 3
S/C 041 | REGISTRO DE 0.6m x 0.6m. DE MEDIDAS INTERIORES Y 0.8 M. DE PROFUNDIDAD, A BASE DE MUROS DE TABIQUE ROJO RECOCIDO DE 13 CMS. DE ESPESOR, ASENTADO CON MORTERO DE CEMENTO ARENA EN PROPORCIÓN DE 1:5, DE 1 CM. DE ESPESOR. APLANADO ACABADO PULIDO EN INTERIOR | PZA | 3
CON MORTERO CEMENTO ARENA 1:5. FIRME DE 0.05 CMS. DE ESPESOR DE CONCRETO HECHO EN OBRA DE F'C= 150 KG/CM2. Y TAPA A BASE DE MARCO Y CONTRAMARCO DE ANGULO DE 1 1/2"X1/8" ESP. Y PLACA DE ACERO DE 1/4" DE ESP. CON JALADERAS DE 3/4" (15 CM) OCULTAS;
INCLUYE: FORJADO MEDIA CAÑA EN FONDO, ACARREOS EN CARRETILLA A 20 MTS. MATERIALES, MANO DE OBRA, HERRAMIENTA, LIMPIEZA Y TODO LO NECESARIO PARA SU CORRECTA EJECUCION.
S/C 042 | INTERCONEXION DE DESCARGAS SANITARIAS DE 6" Y 8" A REGISTROS SANITARIOS; INCLUYE: RANURADOS, RESANES, LIMPIEZA AL FINALIZAR LOS TRABAJOS, HERRAMIENTA MENOR, MANO DE OBRA Y TODO LO NECESARIO PARA SU CORRECTA EJECUCION. | PZA | 4
S/C 140 | MANTENIMIENTO A BOMBA DE SUCCION DE 5 A 15 HP, REVISION, CAMBIO DE BALEROS Y SELLOS, REMOCION DE PINTURA Y APLICACIÓN DE PRIMARIO Y ESMALTE, INCL. PRUEBAS, RETIRO DE PIEZAS INSERVIBLES, HERRAMIENTA, EQUIPO, MANO DE OBRA Y SUMINISTRO DE MATERIALES | LOTE | 1
Total INSTALACION HIDRAULICA Y SANITARIA
A06 | EXTINTORES
S/C 098 | SUMINISTRO E INSTALACION DE EXTINTOR DE 6 KGS PQS, INCLUYE: SOPORTE, FIJACION, MANGUERA DE ALTA PRESION Y VALVULA DE CONTROL, CORNETA DIFUSORA CON BOQUILLA ELIMINADORA DE RETROCESO, LIQUIDOS, INFLAMABLES, GASES, HERRAMIENTA MENOR Y MANO DE OBRA. | PZA | 15
S/C 099 | RECARGA DE EXTINTORES DE POLVO QUIMICO SECO; INCLUYE: POLVO QUIMICO SECO, VERIFICACION DE VALVULAS, CERTIFICACION DE EQUIPO, FLETES, HERRAMIENTA MENOR, MANO DE OBRA Y TODO LO NECESARIO PARA SU CORRECTA EJECUCION. | KG | 60
Total EXTINTORES
A07 | INSTALACION ELECTRICA
S/C 107 | SUMINISTRO E INSTALACION DE CODO CONDUIT GALVANIZADO PARED GRUESA DE 38 MM DE DIAMETRO, MARCA MARCA RIMCO, CATUSA, PEASA, JUPITER, lNCLUYE: CARGO DIRECTO POR EL COSTO DE MANO DE MANO DE OBRA Y MATERIALES REQUERIDOS, FLETE A OBRA, ACARREO, TRAZO, GUIA DE | PZA | 8
ALAMBRE GALVANIZADO NUM. 14, LIMPIEZA Y RETIRO DE SOBRANTES FUERA DE OBRA, EQUIPO DE SEGURIDAD, INSTALACIONES ESPECIFICAS, DEPRECIACION Y DEMAS CARGOS DERIVADOS DEL USO DE EQUIPO Y HERRAMIENTA, EN CHALQUIER NIVEL
S/C 108 | SUMINISTRO E INSTALACION DE CODO CONDUIT GALVANIZADO PARED GRUESA DE 51 MM DE DIAMETRO, MARCA MARCA RIMCO, CATUSA, PEASA, JUPITER, INCLUYE: CARGO DIRECTO POR EL COSTO DE MANO DE MANO DE OBRA Y MATERIALES REQUERIDOS, FLETE A OBRA, ACARREO, TRAZO, GUIA DE | PZA | 12
ALAMBRE GALVANIZADO NUM. 14, LIMPIEZA Y RETIRO DE SOBRANTES FUERA DE OBRA, EQUIPO DE SEGURIDAD, INSTALACIONES ESPECIFICAS, DEPRECIACION Y DEMAS CARGOS DERIVADOS DEL USO DE EQUIPO Y HERRAMIENTA, EN CUALQUIER NIVEL
S/C 114 | SUMINISTRO E INSTALACION DE CONTACTO DUPLEX POLARIZADO CON TAPA, INCLUYE: MANO DE MANO DE OBRA Y MATERIALES REQUERIDOS, FLETE A OBRA, ACARREO, LIMPIEZA Y RETIRO DE SOBRANTES FUERA DE OBRA,HERRAMIENTA, MANO DE OBRA " | PZA | 178
S/C 115 | SUMINISTRO E INSTALACION DE ACRILICO PLANO, MARCA GAREN DE 0.30 X 1.22; INCLUYE: BAJADO DE ACRILICO EN MAL ESTADO, SUMINISTRO DE MATERIAL, HERRAMIENTA, MANO DEOBRA Y TODO LO NECESARIO PARA SU CORRECTA INSTALACION. | PZA | 230
S/C 116 | SUMINISTRO E INSTALACION DE LUMINARIO FLUORESCENTE, LINEA ECONOMICA, INCLUYE MATERIALES REQUERIDOS, FLETE A OBRA, ACARREO, ARMADO, MONTAJE, SOPORTES, CONEXION Y PRUEBA, EQUIPO DE SEGURIDAD, EMPOTRAR DE 2 X 32 W. DE 30 X 1 22 CM. CON BALASTRO ELECTRONICO | PZA | 230
DE ALTO FACTOR DE POTENCIA Y DIFUSOR, MANO DE OBRA
S/C 117 | SUMINISTRO E INSTALACION DE LAMPARA AHORRADORA ESPIRAL ECONOERGY 65 ; INCLUYE: ACARREOS, MATERIALES PARA SU FIJACION, ANDAMIOS, HERRAMIENTA MENOR Y MANO DE OBRA | PZA | 100
S/C 118 | SUMINISTRO E INSTALACION DE LAMPARA AHORRADORA ESPIRAL ECONOERGY 25 WATTS; INCLUYE: ACARREOS, MATERIALES PARA SU FIJACION, ANDAMIOS, HERRAMIENTA MENOR Y MANO DE OBRA | PZA | 20
S/C 119 | SUMINISTRO E INSTALACION DE LUMINARIA PUNTA DE POSTE, CON TECNOLOGÍA LED Y SISTEMA FOTOVOLTAICO AUTÓNOMO, CUERPO FABRICADO EN ALUMINIO FORMADO, LATERALES EN INYECCIÓN DE ALUMINIO, RECUBIERTO CON PINTURA ELECTROSTÁTICA COLOR GRIS, PARA MONTAJE EN POSTE | PZA | 2
(3 1/2"" DE DIAMETRO), CON AJUSTE DE INCLINACIÓN DE 15 A 30 INTEGRA UN MÓDULO DE LEDS CON UNA POTENCIA DE 40W, CON LENTE OPTICO (CURVA TIPO II), CON UN PANEL SOLAR DE MONOSCIRTAL DE 70W/18V (INTEGRADO AL LUMINARIO), CON SENSOR DE PRESENCIA CON UN
RETARDO DE 20 SEGUNDOS Y ATENUACIÓN AL 30% SIN MOVIMIENTO, BATERIA DE 35AH/12.8V CON OPERACIÓN CONSTANTE DE 12 HORAS Y 36 HORAS DE AUTONOMÍA (3 DÍAS), TIEMPO DE REGARGA DE 5 A 6 HORAS FLUJO LUMINOSO DE 4600 LÚMENES, 5700K.; INCLUYE: CARGO DIRECTO POR EL
COSTO DE MANO DE OBRA Y MATERIALES REQUERIDOS, FLETE A OBRA, ACARREO, ARMADO, MONTAJE, SOPORTES, CONEXION, PRUEBA, LIMPIEZA Y RETIRO DE SOBRANTES FUERA Y HERRAMIENTA, EN CUALQUIER NIVEL, POSTE CIRCULAR DE 6 00 MTS DE ALTURA OPERACIÓN CONSTANTE DE 12
HORAS Y 36 HORAS DE AUTONOMÍA (3 DÍAS), TIEMPO DE REGARGA DE 5 A 6 HORAS FLUJO LUMINOSO DE 4600 LÚMENES, 5700K., INCLUYE CARGO DIRECTO POR EL COSTO DE MANO DE OBRA Y MATERIALES REQUERIDOS, FLETE A OBRA, ACARREO, ARMADO, MONTAJE, SOPORTES, CONEXION,
PRUEBA, LIMPIEZA Y RETIRO DE SOBRANTES FUERA DE DERIVADOS DEL USO DE EQUIPO Y HERRAMIENTA, EN CUALQUIER NIVEL
S/C 136 | SUMINISTRO E INSTALACION DE SOPORTE UNICANAL PARA TUBO, INCLUYE. CARGO DIRECTO POR EL COSTO DE MANO DE MANO DE OBRA Y MATERIALES REQUERIDOS, FLETE A OBRA , ACARREO, LIMPIEZA Y RETIRO DE SOBRANTES FUERA DE OBRA, EQUIPO DE SEGURIDAD, INSTALACIONES | PZA | 415
ESPECIFICAS, DEPRECIACION Y DEMAS CARGOS DERIVADOS DEL USO DE EQUIPO Y HERRAMIENTA, EN CUALQUIER NIVEL.
S/C 137 | SUMINISTRO Y COLOCACION DE ESPUMA DE POLIURETANO EN SPRAY PARA TAPONAR DUCTOS ELECTRICOS O DUCTOS CON CABLES ELECTRICOS, DE 13 A 100 MM DE DIAMETRO: INCLUYE: MATERIAL, HERRAMIENTA MENOR Y MANO DE OBRA | PZA | 20
S/C 138 | SUMINISTRO E INSTALACION DE LUMINARIA TIPO TUBO TRANSPARENTE T8 LEDS 6500 K MOD FT8LEDBF18WTR, PARA GABINETE DE 30X122 CMS, INCLUYE" DESMANTELAMIENTO DEL EXISTENTE, CARGO DIRECTO POR EL COSTO DE MANO DE OBRA Y MATERIALES REQUERIDOS, 02 (DOS) TUBOS | PZA | 110
TRANSPARENTES TB LED, FLETE A OBRA, ACARRREO, ARMADO, MONTAJE, SOPORTES, INTERCONEXIÓN, CABLE DEL N.-16, PRUEBA, 04 BASES SOQUET, ANDAMIOS, LIMPIEZA Y RETIRO DE SOBRANTES FUERA DE DERIVADOS DEL USO DE EQUIPO Y HERRAMIENTA EN CUALQUIER NIVEL
S/C 139 | SUMINISTRO E INSTALACION DE LUIMINAR1A TIPO LED DE EMPOTRAR MODELO ORENBURGO I LTLLED 3280 DE 605X1215X55 MM CAT. TECNOLITE O SIMILAR EN CALIDAD Y COSTO, INCLUYE CARGO DIRECTO POR EL COSTO DE MANO DE OBRA Y MATERIALES REQUERIDOS, FLETE A OBRA, ACARRREO, | PZA | 35
ARMADO, MONTAJE, SOPORTES, CONEXIÓN, PRUEBA, LIMPIEZA Y RETIRO DE SOBRANTES FUERA DE DERIVADOS DEL USO DE EQUIPO Y HERRAMIENTA, EN CUALQUIER NIVEL
S/C 142 | SUMINISTRO Y COLOCACION DE PLACA DE VENTANAS; INCLUYE: ACARREOS, MATERIALES PARA SU FIJACION, HERRAMIENTA MENOR, MANO DE OBRA Y TODO LO NECESARIO PARA SU CORRECTA EJECUCION. | PZA | 3
S/C 143 | SUMINISTRO Y COLOCACION DE CONTACTO DOBLE VISIBLE; INCLUYE: ACARREOS, MATERIALES PARA SU FIJACION, HERRAMIENTA MENOR, MANO DE OBRA Y TODO LO NECESARIO PARA SU CORRECTA EJECUCION. | PZA | 8
S/C 145 | SUMINISTRO Y COLOCACION DE CONTACTO DUPLEX POLARIZADO, 15 AMPER S, 125 VOLTS, CON PUESTA A TIERRA AISLADA, CAT. 16362-1GR COLOR NARANJA, MARCA LEVITON; INCLUYE: MATERIALES PARA SU FIJACION, ACARREO HASTA EL LUGAR DE UTILIZACION, CONEXIONES, PRUEBAS, | PZA | 1
MANO DE OBRA, HERRAMIENTA MENOR Y TODO LO NECESARIO PARA SU CORRECTA EJECUCION
S/C 146 | MANTENIMIENTO CORRECITVO A VENTILADORES DE TECHO, PEDESTAL, PISO, ETC, INCL. SUMINISTRO DE REFACCIONES, HERRAMIENTAS, EQUIPO, MANO DE OBRA, PRUEBAS Y TODO LO NECESARIO PARA SU CORRECTO FUNCIONAMIENTO | PZA | 20
1704000110 | SUMINISTRO Y TENDIDO DE TUBO CONDUIT FIERRO GALVANIZADO PARED GRUESA DE 19 MM. DE DIAMETRO; INCLUYE: ACARREO, MATERIALES PARA SU FIJACION Y SOPORTERIA, ANDAMIOS, HERRAMIENTA MENOR, MANO DE OBRA Y TODO LO NECESARIO PARA SU CORRECTA EJECUCION. | M | 50
1704000120 | SUMINISTRO Y TENDIDO DE TUBO CONDUIT FIERRO GALVANIZADO PARED GRUESA DE 25 MM. DE DIAMETRO; INCLUYE: ACARREO, MATERIALES PARA SU FIJACION Y SOPORTERIA, ANDAMIOS, HERRAMIENTA MENOR, MANO DE OBRA Y TODO LO NECESARIO PARA SU CORRECTA EJECUCION. | M | 40
1704000140 | SUMINISTRO Y TENDIDO DE TUBO CONDUIT FIERRO GALVANIZADO PARED GRUESA DE 38 MM. DE DIAMETRO; INCLUYE: ACARREO, MATERIALES PARA SU FIJACION Y SOPORTERIA, ANDAMIOS, HERRAMIENTA MENOR, MANO DE OBRA Y TODO LO NECESARIO PARA SU CORRECTA EJECUCION. | M | 176
1704000150 | SUMINISTRO Y TENDIDO DE TUBO CONDUIT FIERRO GALVANIZADO PARED GRUESA DE 51 MM. DE DIAMETRO; INCLUYE: ACARREO, MATERIALES PARA SU FIJACION Y SOPORTERIA, ANDAMIOS, HERRAMIENTA MENOR, MANO DE OBRA Y TODO LO NECESARIO PARA SU CORRECTA EJECUCION. | M | 155
1704000050 | SUMINISTRO Y TENDIDO DE TUBO CONDUIT DE P.V.C. PESADO DE 38 MM DIAMETRO; INCLUYE: ACARREO, MATERIALES PARA SU FIJACION Y SOPORTERIA, ANDAMIOS, HERRAMIENTA MENOR, MANO DE OBRA Y TODO LO NECESARIO PARA SU CORRECTA EJECUCION. | M | 7
1704000290 | SUMINISTRO Y TENDIDO DE TUBO METALICO FLEXIBLE 38 MM. DE DIAMETRO; INCLUYE: ACARREO, MATERIALES PARA SU FIJACION, ANDAMIOS, HERRAMIENTA MENOR, MANO DE OBRA Y TODO LO NECESARIO PARA SU CORRECTA EJECUCION. | M | 25
1704000300 | SUMINISTRO Y TENDIDO DE TUBO METALICO FLEXIBLE 51 MM. DE DIAMETRO; INCLUYE: ACARREO, MATERIALES PARA SU FIJACION, ANDAMIOS, HERRAMIENTA MENOR, MANO DE OBRA Y TODO LO NECESARIO PARA SU CORRECTA EJECUCION. | M | 12
1722000750 | SUMINISTRO Y COLOCACION DE CONTRA Y MONITOR GALVANIZADO DE 32 MM. DE DIAMETRO; INCLUYE: ACARREOS, ANDAMIOS, CONEXIONES, HERRAMIENTA MENOR, MANO DE OBRA Y TODO LO NECESARIO PARA SU CORRECTA EJECUCION. | PZA | 8
1722000760 | SUMINISTRO Y COLOCACION DE CONTRA Y MONITOR GALVANIZADO DE 38 MM. DE DIAMETRO; INCLUYE: ACARREOS, ANDAMIOS, CONEXIONES, HERRAMIENTA MENOR, MANO DE OBRA Y TODO LO NECESARIO PARA SU CORRECTA EJECUCION. | PZA | 8
1722000770 | SUMINISTRO Y COLOCACION DE CONTRA Y MONITOR GALVANIZADO DE 51 MM. DE DIAMETRO; INCLUYE: ACARREOS, ANDAMIOS, CONEXIONES, HERRAMIENTA MENOR, MANO DE OBRA Y TODO LO NECESARIO PARA SU CORRECTA EJECUCION. | PZA | 8
1719000010 | SUMINISTRO Y COLOCACION DE APAGADOR SENCILLO CAT. 5800-N MCA. QUINZIÑO CON PLACA DE ALUMINIO ANODIZADO ORO CAT. 100/1-2-3 QZ; INCLUYE: ACARREO, CHALUPA GALVANIZADA, CHASIS, SOBRETAPA DE ALUMINIO, CONEXIONES, PRUEBAS, MATERIALES PARA SU FIJACION, | PZA | 152
HERRAMIENTA MENOR, MANO DE OBRA Y TODO LO NECESARIO PARA SU CORRECTA EJECUCION.
1722000640 | SUMINISTRO Y COLOCACION DE CONECTOR RECTO PARA TUBO LIQUATITE DE 38 MM. DE DIAMETRO; INCLUYE: ACARREOS, ANDAMIOS, CONEXIONES, PRUEBAS, HERRAMIENTA MENOR, MANO DE OBRA Y TODO LO NECESARIO PARA SU CORRECTA EJECUCION. | PZA | 12
1713000330 | SUMINISTRO Y COLOCACION DE VENTILADOR DE TECHO TIPO USO RUDO DE 56," MARCA COHESA; INCLUYE: ACARREO, ARMADO, ELEVACION, CABLE NECESARIO PARA SU CONEXION, PRUEBAS, CINTA AISLANTE, ANDAMIOS, HERRAMIENTA MENOR, MANO DE OBRA Y TODO LO NECESARIO PARA SU | PZA | 9
CORRECTA EJECUCION.
1712000110 | SUMINISTRO Y COLOCACION DE CABLE VINANEL XXI THW-LS/THHW-LS, 600 VOLTS, CALIBRE 4 MARCA CONDUMEX, LATINCASA, CONDUCTORES MONTERREY, IUSA; INCLUYE: ACARREOS, TENDIDO, CINTA AISLANTE, LUBRICACION, GUIAS, AISLAMIENTO DE PUNTA, CONEXIONES, ANDAMIOS, | M | 450
HERRAMIENTA MENOR, MANO DE OBRA Y TODO LO NECESARIO PARA SU CORRECTA EJECUCION.
1712000130 | SUMINISTRO Y COLOCACION DE CABLE VINANEL XXI THW-LS/THHW-LS, 600 VOLTS, CALIBRE 1/0 MARCA CONDUMEX, LATINCASA, CONDUCTORES MONTERREY, IUSA; INCLUYE: ACARREOS, TENDIDO, CINTA AISLANTE, LUBRICACION, GUIAS, AISLAMIENTO DE PUNTA, CONEXIONES, ANDAMIOS, | M | 588
HERRAMIENTA MENOR, MANO DE OBRA Y TODO LO NECESARIO PARA SU CORRECTA EJECUCION.
1712000290 | SUMINISTRO Y COLOCACION DE CABLE DE COBRE DESNUDO CALIBRE 12, MARCA CONDUMEX, LATINCASA Y CONDUCTORES MONTERREY, IUSA; INCLUYE: TENDIDO, ACARREO, GUIAS, CORTES, EMPALMES, CONEXIONES, HERRAMIENTA MENOR, MANO DE OBRA Y TODO LO NECESARIO PARA SU | M | 350
CORRECTA EJECUCION.
1712000300 | SUMINISTRO Y COLOCACION DE CABLE DE COBRE DESNUDO CALIBRE 10, MARCA CONDUMEX, LATINCASA Y CONDUCTORES MONTERREY; INCLUYE: TENDIDO, ACARREO, GUIAS, CORTES, EMPALMES, CONEXIONES, HERRAMIENTA MENOR, MANO DE OBRA. Y TODO LO NECESARIO PARA SU CORRECTA | M | 410
EJECUCION.
1712000310 | SUMINISTRO Y COLOCACION DE CABLE DE COBRE DESNUDO CALIBRE 8, MARCA CONDUMEX, LATINCASA Y CONDUCTORES MONTERREY, IUSA; INCLUYE: TENDIDO, ACARREO, GUIAS, CORTES, EMPALMES, CONEXIONES, HERRAMIENTA MENOR, MANO DE OBRA Y TODO LO NECESARIO PARA SU | M | 490
CORRECTA EJECUCION.
1712000320 | SUMINISTRO Y COLOCACION DE CABLE DE COBRE DESNUDO CALIBRE 6, MARCA CONDUMEX, LATINCASA Y CONDUCTORES MONTERREY, IUSA; INCLUYE: TENDIDO, ACARREO, GUIAS, CORTES, EMPALMES, CONEXIONES, HERRAMIENTA MENOR, MANO DE OBRA Y TODO LO NECESARIO PARA SU | M | 330
CORRECTA EJECUCION.
1702000430 | SUMINISTRO Y COLOCACION DE INTERRUPTOR TERMOMAGNETICO TIPO QO DE 2 POLOS 15 A 50 AMPER'S, MARCA SQUARE'D; INCLUYE: ACARREO, CONEXIÓN, PRUEBA, HERRAMIENTA MENOR, MANO DE OBRA Y TODO LO NECESARIO PARA SU CORRECTA EJECUCION. | PZA | 30
1702000540 | SUMINISTRO Y COLOCACION DE INTERRUPTOR DE SEGURIDAD DE 2x30 AMPER'S, CAT. D 221 N, MARCA SQUARE'D; INCLUYE: ACARREO, FUSIBLES, CONEXIÓN, PRUEBA, HERRAMIENTA MENOR, MANO DE OBRA Y TODO LO NECESARIO PARA SU CORRECTA EJECUCION. | PZA | 20
1702000570 | SUMINISTRO Y COLOCACION DE INTERRUPTOR DE SEGURIDAD DE 3 x 60 AMPER'S, CAT. D 322 N, MARCA SQUARE'D; INCLUYE: ACARREO, FUSIBLES, CONEXIÓN, PRUEBA, HERRAMIENTA MENOR, MANO DE OBRA Y TODO LO NECESARIO PARA SU CORRECTA EJECUCION. | PZA | 8
1702000580 | SUMINISTRO Y COLOCACION DE INTERRUPTOR DE SEGURIDAD DE 3 x 100 AMPER'S, CAT. D323N, MARCA SQUARE'D; INCLUYE: ACARREO, FUSIBLES, CONEXIÓN, PRUEBA, HERRAMIENTA MENOR, MANO DE OBRA Y TODO LO NECESARIO PARA SU CORRECTA EJECUCION. | PZA | 8
1722000050 | SUMINISTRO Y COLOCACION DE CAJA CONDULET DE ALUMINIO SERIE OVALADA TIPO LB -57 DE 38 MM, DE DIAMETRO, CON TAPA; INCLUYE: ACARREO, CONEXIONES, PRUEBAS, HERRAMIENTA MENOR, MANO DE OBRA Y TODO LO NECESARIO PARA SU CORRECTA EJECUCION. | PZA | 26
1722000060 | SUMINISTRO Y COLOCACION DE CAJA CONDULET DE ALUMINIO SERIE OVALADA TIPO LB -67 DE 51 MM, DE DIAMETRO, CON TAPA; INCLUYE: ACARREO, CONEXIONES, PRUEBAS, HERRAMIENTA MENOR, MANO DE OBRA Y TODO LO NECESARIO PARA SU CORRECTA EJECUCION. | PZA | 12
1702000480 | SUMINISTRO Y COLOCACION DE INTERRUPTOR TERMOMAGNETICO CON GABINETE 3 POLOS DE 70 A 100 AMPER'S TIPO FAL, MARCA SQUARE'D; INCLUYE: ACARREO, CONEXIÓN, PRUEBA, HERRAMIENTA MENOR, MANO DE OBRA Y TODO LO NECESARIO PARA SU CORRECTA EJECUCION. | PZA | 3
1702000370 | SUMINISTRO Y COLOCACION DE INTERRUPTOR TERMOMAGNETICO TIPO I-LINE, 3 POLOS DE 70 A 100 AMPER'S FA, MARCA SQUARE'D; INCLUYE: ACARREO, CONEXIÓN, PRUEBA, HERRAMIENTA MENOR, MANO DE OBRA Y TODO LO NECESARIO PARA SU CORRECTA EJECUCION. | PZA | 16
1719000030 | SUMINISTRO Y COLOCACION DE PLACA DE ALUMINIO ANODIZADO ORO CIEGA 100/CR, MARCA QUINZIÑO; INCLUYE: ACARREO, MATERIALES PARA SU FIJACION, HERRAMIENTA MENOR, MANO DE OBRA Y TODO LO NECESARIO PARA SU CORRECTA EJECUCION. | PZA | 34
Total INSTALACION ELECTRICA
A08 | CANCELERIA
S/C 147 | SUMINISTRO Y COLOCACIÓN DE CANCELERÍA DE 2 PULGADAS DE ALUMINIO ANODIZADO NATURAL, LACADO BLANCO O BRONCE, PUDIENDO CONTENERSE HOJAS FIJAS Y/O CORREDIZAS DENTRO DEL MISMO MARCO; INCLUYE: PERFILES, EMPAQUE DE VINILO TIPO CUNA, JALADERA EMBUTIDA CON | M2 | 4.18
GATILLO Y CONTRA, CARRETAS DE EMBUTIR DE PLÁSTICO, FELPA, SELLADOR ACRÍLICO BASE AGUA, PIJAS GALVANIZADAS, TORNILLOS PAVONADOS, REMACHES, TAQUETES, CORTES, FIJACIÓN, SELLADO DE JUNTAS, EQUIPO, HERRAMIENTA Y MANO DE OBRA.
S/C 148 | SUMINISTRO Y COLOCACIÓN DE CANCELERÍA DE 3 PULGADAS DE ALUMINIO ANODIZADO NATURAL, LACADO BLANCO O BRONCE, PUDIENDO CONTENERSE HOJAS FIJAS Y/O CORREDIZAS DENTRO DEL MISMO MARCO; INCLUYE: PERFILES, EMPAQUE DE VINILO TIPO RESPALDO, JALADERA EMBUTIDA CON | M2 | 98
GATILLO Y CONTRA, CARRETAS DE EMBUTIR DE PLÁSTICO FELPA, SELLADOR ACRÍLICO BASE AGUA, PIJAS GALVANIZADAS, TORNILLOS PAVONADOS, REMACHES, TAQUETES, CORTES, FIJACIÓN, SELLADO DE JUNTAS, EQUIPO, HERRAMIENTA Y MANO DE OBRA
S/C 149 | SUMINISTRO Y COLOCACIÓN DE CANCELERÍA FIJA PARA BANO TIPO MAMPARA CON PERFILES VENTANA DE 3 PULGADAS DE ALUMINIO ANODIZADO NATURAL, LACADO BLANCO O BRONCE Y CON ABERTURA INFERIOR DE 0.00 A 0.30 M; INCLUYE PERFILES, EMPAQUE DE VINILO TIPO RESPALDO, | M2 | 18
SELLADOR ACRÍLICO BASE AGUA, SELLADOR SILICÓN PARA BAND (INCLUYE FUNGICIDA), ESCUADRAS DE ALUMINIO, PIJAS GALVANIZADAS, TORNILLOS PAVONADOS, TAQUETES, CORTES, FIJACIÓN, SELLADO DE JUNTAS, EQUIPO, HERRAMIENTA Y MANO DE OBRA
S/C 150 | SUMINISTRO Y COLOCACIÓN DE PUERTA BATIENTE DE 1 3/4 DE PULGADA DE ESPESOR (TIPO PESADA) DE ALUMINIO ANODIZADO NATURAL, LACADO BLANCO O BRONCE CON DIVISIÓN INTERME01A Y MARCO A BASE DE BOLSA Y ESCALONADO EN 3 PULGADAS; INCLUYE: PERFILES, EMPAQUE DE | M2 | 38
VINILO TIPO RESPALDO, FELPA, SELLADOR ACRÍLICO BASE AGUA, PIJAS GALVANIZADAS, TORNILLOS PAVONADOS, TAQUETES, CORTES, FIJACIÓN, SELLADO DE JUNTAS, EQUIPO, HERRAMIENTA Y MANO DE OBRA.
S/C 151 | SUMINISTRO E INSTALACIÓN DE RECUBRIMIENTO A BASE DE DUELA LISA O DE CINCO ONDAS DE 4 PULGADAS DE ANCHO DE ALUMINIO ANODIZADO NATURAL, LACADO BLANCO 0 BRONCE, EN CANCELERÍA NUEVA O EXISTENTE; INCLUYE DESMANTELAMIENTO DEL EXISTENTE (EN CASO DE TRATARSE DE | M2 | 24
SUSTITUCIÓN), PERFILES, DESPERDICIOS, REMACHES, SELLADOR DE SILICÓN, CORTES, ACARREOS, LIMPIEZA, EQUIPO,HERRAMIENTA Y MANO DE OBRA
S/C 152 | SUMINISTRO E INSTALACIÓN DE RECUBRIMIENTO A BASE DE TABLERO DE FIBRA DE DENSIDAD MEDIA CON ACABADO LAMINADO DECORATIVO MELAMÍNICO (PANEL ART) DE 6 MM DE ESPESOR EN CANCELERÍA NUEVA 0 EXISTENTE, INCLUYE DESMANTELAMIENTO DEL EXISTENTE EN CASO DE TRATARSE | M2 | 20
DE UNA SUSTITUCIÓN, PANEL, DESPERDíCIOS, CORTES, ACARREOS, LIMPIEZA, HERRAMIENTA, EQUIPO Y MANO DE OBRA
S/C 153 | SUMINISTRO E INSTALACION DE RIELES PROTECTORES CONTRA IMPACTO Y PASAMANOS PARA MURO MARCA ACROVYN MODELO HRB-4C CUALQUIER COLOR; INCLUYE: TRAZOS, RETEN DE ALUMINIO, BRACKETS A CADA 60 CMS., EQUIPO, HERRAMIENTA Y MANO DE OBRA | ML | 60
S/C 154 | SUMINISTRO Y COLOCACION DE TAPA TERMINAL MARCA ACROVYN MODELO HRB-4C CUALQUIER COLOR, INCLUYE: EQUIPO. HERRAMIENTA Y MANO DE OBRA. | PZA | 6
S/C 155 | SUMINISTRO Y COLOCACION DE ESQUINA INTERIOR O EXTERIOR MARCA ACROVYN MODELO HRB-4C CUALQUIER COLOR, INCLUYE: EQUIPO, HERRAM!ENTA Y MANO DE OBRA | PZA | 6
S/C 156 | SUMINISTRO Y COLOCACION DE CORTINAS ANTIBACTERIANAS TERMOPLASTICAS EN TELA, CON MALLA DE NYLON DE 1/2" #50 EN LA PARTE SUPERIOR; INCLUYENDO: RIELES RECTOS O CURVOS MARCA CLIC-EZE EN ALUMINIO ESMALTADO EN BLANCO, CARRETILLA CON RUEDAS INCLINADAS DE | M2 | 825
PLASTICO AUTOLUBRICANTE CELCON Y TAPAS DE REMATE REMOVIBLES DE ALTA RESISTENCIA EN DIFERENTES MEDIDAS( SE DEBE DAR UN DRAPEADO DE 10%), HERRAMIENTA, MATERIALES Y MANO DE OBRA.
S/C 157 | MANTENIMIENTO CORRECTIVO DE PUERTA DE ALUMINIO CONSISTENTE EN: RETIRO, REPOSICION DE BISAGRA Y RIEL, LIJADO, FIJACION; INCLUYE: MATERIALES, MANO DE OBRA, HERRAMIENTA MENOR, ALINEACION Y TODO LO NECESARIO PARA SU CORRECTA EJECUCION. | PZA | 47
S/C 158 | MANTENIMIENTO CORRECTIVO DE VENTANA DE ALUMINIO CONSISTENTE EN: RETIRO, REPOSICION DE BISAGRA Y RIEL, LIJADO, FIJACION; INCLUYE: MATERIALES, MANO DE OBRA, HERRAMIENTAS, ALINEACION Y TODO LO NECESARIO PARA SU CORRECTA EJECUCION. | PZA | 19
S/C 159 | SUMINISTRO Y COLOCACION DE CANALETA DE 1/2" PVC; INCLUYE: MATERIALES, MANO DE OBRA, HERRAMIENTA MENOR Y TODO LO NECESARIO PARA SU CORRECTA EJECUCION. | ML | 25
S/C 160 | SUMINISTRO Y COLOCACION DE CHALUPA PARA CANALETA PVC; INCLUYE: MATERIALES, MANO DE OBRA, HERRAMIENTA MENOR Y TODO LO NECESARIO PARA SU CORRECTA EJECUCION. | PZA | 5
S/C 161 | SUMINISTRO E INSTALACIÓN DE CRISTAL CLARO DE 6 MM DE ESPESOR EN CANCELERÍA NUEVA O EXISTENTE,TOMANDO COMO BASE DE MEDICION EL PERIMETRO VISIBLE DEL PANEL INCLUYE:DESMANTELAMIENTO DEL EXISTENTE EN CASO DETRATARSE DE SUSTITUCIÓN DE LA PIEZA CON MATERIAL | M2 | 20
NO RECUPERABLE, ARREMETIMIENTOS EN PERFILES, DESPERDICIOS, CORTES, ACARREOS,LIMPIEZA EQUIPO HERRAMIENTA Y MANO DE OBRA
S/C 162 | SUMINISTRO Y COLOCACION DE PELICULA DE SEGURIDAD DE 4 MILESIMA (100 MICRAS) DE ESPESOR CON TRANSMISION DE LUZ VISIBLE DEL 85% EN COLOR TRASPARENTE, SOBRE CRISTALES EXISTENTES ; INCLUYE: MATERIALES, CORTES, HERRAMIENTA MENOR, MANO DE OBRA Y TODO LO | M2 | 80
NECESARIO PARA SU CORRECTA EJECUCIION.
S/C 163 | SUMINISTRO Y COLOCACION DE PELICULA DECORATIVA DE 1 MILESIMA (25 MICRAS) DE ESPESOR SEGÚN DISEÑO, SOBRE CRISTALES EXISTENTES ; INCLUYE: MATERIALES, CORTES, HERRAMIENTA MENOR, MANO DE OBRA Y TODO LO NECESARIO PARA SU CORRECTA EJECUCIION. | M2 | 80
2124000271 | SUMINISTRO Y COLOCACIÓN DE LUNA ESPEJO CRISTAL FLOTADO CLARO DE 6 MM. EN FIJOS AL CORTE, INCLUYE: ACRIL FLEX, VAGUETA, HERRAMIENTA, ACARREOS, MANO DE OBRA, LIMPIEZA Y TODO LO NECESARIO PARA SU CORRECTA EJECUCION. | M2 | 10
Total CANCELERIA
A10 | CARPINTERIA
S/C 165 | SUM E INST. DE PUERTA DE MADERA DE PINO 1a. FABRICADO A BASE DE BASTIDOR DE MADERA CON MARCO Y PEINAZOS A CADA 30 CMS. PEGADOS CON PEGAMENTO BLANCO MCA. RESISTOL 850 Y CLAVO 112"" FORRADA CON TRIPLAY DE 6 MM PEGADO CON RESISTOL 850 Y CLAVO SIN CABEZA DE | PZA | 15
1"", LAS DIMENSIONES SON 0 71-0_90 MTS. DE ANCHO, 210-220 MTS DE ALTO Y 0.05 MTS DE ESPESOR, ACABADO CON PLASTICO LAMINADO, INCLUYE BARNIZADO, BISAGRAS, TORNILLOS, MARCO CHAMBRANA DE TABLA DE 114"" X 2"", TAPA JUNTAS, ANTIPARASITOS, PEGAMENTO DE
CONTACTO,PLASTICO LAMINADO, CERRADURA Aú52S TULIP. MCA. YALE O SIMILAR, EQUIPO, HERRAMIENTA Y MANO DE OBRA
S/C 166 | SUM E INST DE PUERTA DE MADERA DE PINO 1A FABRICADO A BASE DE BASTIDOR DE MADERA CON MARCO Y PEINAZOS A CADA 30 CMS. PEGADOS CON PEGAMENTO BLANCO MCA RESISTOL 850 Y CLAVO 1/ "" FORRADA CON TRIPLAY DE 6 MM. PEGADO CON RESISTOL 850 Y CLAVO SIN CABEZA DE | PZA | 15
1"", LAS DIMENSIONES SON 0.91-100 MTS. DE ANCHO, 2.10 - 2.20 MTS DE ALTO Y 005 MTS DE ESPESOR, ACABADO CON PLASTICO LAMINADO, INCLUYE: BARNIZADO, BISAGRAS, TORNILLOS, MARCO CHAMBRANA DE TABLA DE 1/4"" X 2"", TAPA JUNTAS, ANTIPARASITOS, PEGAMENTO DE
CONTACTO, PLASTICO LAMINADO, CERRADURA Aú528 TULIP. MCA YALE O SIMILAR, EQUIPO, HERRAMIENTA Y MANO DE OBRA
S/C 167 | SUM E INST DE MUEBLE DE MADERA DE RECEPCION EN FORMA DE ""U"" DE 2,00 X 0.75 MTS. Y 0.90 MTS. DE PROFUNDIDAD, ELABORADO CON BASTIDOR DE PINO DE 1a. Y TRIPLAY DE PINO DE 1 A DE 6 MM DE ESPESOR, FORRADO CON PLASTICO LAMINADO, INCLUYE: CAJONERAS, GAVETAS, | PZA | 1
PUERTAS,JALADERAS, PASADORES, RIELES METALICOS,ZOCLOS, BARNIZ, BISAGRAS, EQUIPO, HERRAMIENTA Y MANO DE OBRA
S/C 168 | SUMINISTRO Y COLOCACION DE TRIPLAY DE 6 MM PARA TAPAR AREAS DESCUBIERTAS, INCLUYE: SUMINISTRO, CORTES, HABILITADO, ARMADO, PIJAS, CLAVOS DIFERENTES MEDIDAS, PINTURA, LIMPIEZA, ANDAMIOS, HERRAMIENTAS, EQUIPO, MANO DE OBRA | M2 | 38.05
S/C 169 | MANTENIMIENTO A PUERTAS DE MADERA, CONSISTENTE EN: DESMANTELAMIENTO DE PUERTA, REPOSICION DE BISAGRAS, LIJADO, APLICACIÓN DE SELLADOR Y PINTURA, FIJACION Y ALINEACION, INCL. SUMINISTRO DE MATERIALES, HERRAMIENTAS Y MANO DE OBRA | M2 | 190.02
Total CARPINTERIA
A11 | CERRAJERIA
S/C 170 | SUMINISTRO Y COLOCACION DE CERRADURA DE EMBUTIR DE DOBLE MANIJA CON ACCIONADOR DE MARIPOSA EN INTER¦OR, MARCA PHILLIPS, MODELO 555 PARA PUERTA DE ABATIR DE ALUMINIO. INCLUYE: DESMANTELAMIENTO EN CASO DE EXISTIR, NIVELACION, MANIOBRAS, ACARREOS, EQUIPO, | PZA | 15
HERRAMIENTA Y MANO DE OBRA
S/C 171 | SUMINISTRO Y COLOCACION DE BISAGRA HIDRÁULICA MARCA RYOBI, INCLUYE DEMOLICION DE PISO Y RESANE DEL MISMO, PLOMEO, ALINEACION,MANIOBRAS, PRUEBAS, LIMPIEZA DEL LUGAR DEL TRABAJO, EQUIPO. HERRAMIENTA Y MANO DE OBRA | PZA | 9
S/C 172 | SUMINISTRO Y COLOCACION DE FIJA PUERTA TIPO PATA DE CABRA DE 4", MARCA CEMEX O SIMILAR EN CALIDAD Y COSTO MODELO CM6868, INCLUYE: SUMINISTRO, COLOCACION, HERRAMIENTA MENOR, MANO DE OBRA Y TODO LO NECESARIO PARA SU CORRECTA EJECUCION | PZA | 9
Total CERRAJERIA
A12 | GASES MEDICINALES
S/C 173 | SUMINISTRO E INSTALACION DE CONSOLA HORIZONTAL PARA ENCAMADOS DE 1.20 MTROS DE LONGITUD FABRICADA EN PERFIL DE ALUMINIO EXTRUIDO CON TRES COMPARTIMIENTOS DE SEPARACIÓN EN ESTADO SOLIDO DE 2.5 MM DE ESPESOR, INCLUYE: DOS RECEPTACULOS DOBLES POLARIZADOS | PZA | 8
127 V, 1 F 60 HZ, APAGADOR PARA LÁMPARA EN FALSO PLAFÓN, APAGADOR PARA LUZ AMBIENTAL, APAGADOR DE LUZ DE LECTURA, LUMINARIO, ESTACIÓN PACIENTE DEL MÓDULO DE INTERCOMUNICACIÓN ENFERMO-ENFERMERA, TOMA DE OXÍGENO-TIPO AGA, TOMA DE AIRE MEDICINAL TIPO AGA,
TOMA DE TIERRA FÍSICA Y ENSAMBLADA EN FÁBRICA. FLUJOMETRO SENCILLO CON RANGO DE 0-15 LPM DE OXIGENO Y HUMEDECEDOR CON FRASCO ENCHUFE PARA TOMA TIPO AGA, TROMBA O INYECTOR DE PRESION VACIO, CON TOMA DE AIRE CON VACUOMETRO INCLUYE: FRASCO DE VIDRIO DE
1.00 LTRO CON TAPON DE HULE Y PIVOTESDE LATON CROMADO, CANASTILLA DE PLASTICO ABS, REFORZADO PARA 1.00 LITRO Y JUEGO DE MANGUERAS TRANSPARENTES PARED DELGADA, DE 3 MTRS PARA 1.00 LITRO.
S/C 174 | REVISION DE CONSOLAS; INCLUYE: PRUEBAS ELECTRICAS, SALIDAS Y BARRIDOS, MANO DE OBRA, EQUIPO Y TODO LO NECESARIO PARA SU CORRECTO FUNCIONAMIENTO | PZA | 10
S/C 175 | SUMINISTRO E INSTALACION DE TUBO DE COBRE RIGIDO TIPO "L", MARCA NACOBRE DE 19 MM DE DIAMETRO, SIN COSTURA, LINEA OXI-MEDIC, INCLUYE: SOLDADURA BCuP, SIN FUNDENTE PRESURIZADO CON NITROGENO, CARGO DIRECTO POR EL COSTO DE MANO DE MANO DE OBRA Y | ML | 250
MATERIALES REQUERIDOS, FLETE A OBRA, ACARREO, TRAZO, CORTE, LIJADO, DESPERDICIOS, COLOCACION, FIJACION, NIVELACION, LIMPIEZA Y RETIRO DE SOBRANTES FUERA DE OBRA, EQUIPO DE SEGURIDAD, INSTALACIONES ESPECIFICAS, DEPRECIACION Y DEMAS CARGOS DERIVADOS DEL
USO DE EQUIPO Y HERRAMIENTA, EN CUALQUIER NIVEL,
S/C 176 | SUMINISTRO Y COLOCACION DE CALCOMANIA PARA IDENTIFICACION DE LINEAS DE GASES INCLUYE: MATERIALES, ACARREOS, HERRAMIENTA MENOR, EQUIPO, MANO DE OBRA Y TODO LO NECESARIO PARA SU CORRECTA EJECUCION. | PZA | 12
S/C 177 | SUMINISTRO Y COLOCACION DE PINTURA PARA TUBOS DE 13 A 25 MM. INCLUYE: MATERIALES, ACARREOS, HERRAMIENTA MENOR, EQUIPO, MANO DE OBRA Y TODO LO NECESARIO PARA SU CORRECTA EJECUCION. | ML | 125
S/C 178 | SUMINISTRO E INSTALACION DE COPLE DE COBRE DE 19 MM DE DIAMETRO, MARCA NACOBRE, LINEA OXI-MEDIC, INCLUYE: SOLDADURA BCuP, SIN FUNDENTE PRESURIZADO CON NITROGENO INCLUYE: CARGO DIRECTO POR EL COSTO DE MANO DE MANO DE OBRA Y MATERIALES REQUERIDOS, FLETE | PZA | 2
A OBRA, ACARREO, TRAZO, LIJADO, COLOCACION, FIJACION, NIVELACION, TRITOSFATO DE SODIO, SOLDADURA FOSFORADA, ACETILENO, NITROGENO, OXIGENO, LIMPIEZA Y RETIRO DE SOBRANTES FUERA DE OBRA, EQUIPO DE SEGURIDAD, INSTALACIONES ESPECIFICAS, DEPRECIACION Y DEMAS
CARGOS DERIVADOS DEL USO DE EQUIPO Y HERRAMIENTA, EN CUALQUIER NIVEL.
S/C 179 | SUMINISTRO E INSTALACION DE CODO DE COBRE DE 13 X 90 MM DE DIAMETRO, MARCA NACOBRE, LINEA OXI-MEDIC; INCLUYE: SOLDADURA BCuP, SIN FUNDENTE PRESURIZADO CON NITROGENO INCLUYE: CARGO DIRECTO POR EL COSTO DE MANO DE MANO DE OBRA Y MATERIALES REQUERIDOS, | PZA | 86
FLETE A OBRA, ACARREO, TRAZO, LIJADO, COLOCACION, FIJACION, NIVELACION, TRITOSFATO DE SODIO, SOLDADURA FOSFORADA, ACETILENO, NITROGENO, OXIGENO, LIMPIEZA Y RETIRO DE SOBRANTES FUERA DE OBRA, EQUIPO DE SEGURIDAD, INSTALACIONES ESPECIFICAS, DEPRECIACION Y
DEMAS CARGOS DERIVADOS DEL USO DE EQUIPO Y HERRAMIENTA, EN CUALQUIER NIVEL.
S/C 180 | SUMINISTRO E INSTALACION DE CODO DE COBRE DE 13 X 45 MM DE DIAMETRO, MARCA NACOBRE, LINEA OXI-MEDIC, INCLUYE: SOLDADURA BCuP, SIN FUNDENTE PRESURIZADO CON NITROGENO INCLUYE: CARGO DIRECTO POR EL COSTO DE MANO DE MANO DE OBRA Y MATERIALES REQUERIDOS, | PZA | 4
FLETE A OBRA, ACARREO, TRAZO, LIJADO, COLOCACION, FIJACION, NIVELACION, TRITOSFATO DE SODIO, SOLDADURA FOSFORADA, ACETILENO, NITROGENO, OXIGENO, LIMPIEZA Y RETIRO DE SOBRANTES FUERA DE OBRA, EQUIPO DE SEGURIDAD, INSTALACIONES ESPECIFICAS, DEPRECIACION Y
DEMAS CARGOS DERIVADOS DEL USO DE EQUIPO Y HERRAMIENTA, EN CUALQUIER NIVEL.
S/C 181 | SUMINISTRO E INSTALACION DE REDUCCION DE COBRE DE 25 X 19 MM DE DIAMETRO, MARCA NACOBRE, LINEA OXI-MEDIC, INCLUYE: SOLDADURA BCuP, SIN FUNDENTE PRESURIZADO CON NITROGENO INCLUYE: CARGO DIRECTO POR EL COSTO DE MANO DE MANO DE OBRA Y MATERIALES | PZA | 26
REQUERIDOS, FLETE A OBRA, ACARREO, TRAZO, LIJADO, COLOCACION, FIJACION, NIVELACION, TRITOSFATO DE SODIO, SOLDADURA FOSFORADA, ACETILENO, NITROGENO, OXIGENO, LIMPIEZA Y RETIRO DE SOBRANTES FUERA DE OBRA, EQUIPO DE SEGURIDAD, INSTALACIONES ESPECIFICAS,
DEPRECIACION Y DEMAS CARGOS DERIVADOS DEL USO DE EQUIPO Y HERRAMIENTA, EN CUALQUIER NIVEL.
S/C 182 | SUMINISTRO E INSTALACION DE SOPORTE TIPO CAMA DE 0.00 A 0.40 MTS. DE LARGO EN PISO, FABRICADO CON DOS ANGULOS DE 1 1/2" X 1 1/2" X 1/8"; INCLUYE: PINTURA ANTICORROSIVA, TAQUETE DE PLASTICO 3/8", TORNILLO CABEZA EXAGONAL DE 1 1/4", SOLERA DE 1 1/2", | PZA | 18
VARILLA CORRUGADA DE 3/8", LIMPIEZA, SOLDADURA, HERRAMIENTA MENOR, MANO DE OBRA Y TODO LO NECESARIO PARA SU CORRECTA EJECUCION.
S/C 183 | SUMINISTRO E INSTALACION DE TOMA MURAL PARA AIRE U OXIGENO; INCLUYE MATERIAL, MANO DE OBRA, EQUIPO DE SEGURIDAD, INSTALACIONES ESPECIFICAS, DEPRECIACION Y DEMAS CARGOS DERIVADOS DEL USO DE EQUIPO Y HERRAMIENTA, EN CUALQUIER NIVEL. | PZA | 32
S/C 184 | CAMBIO DE TOMA MURAL PARA AIRE U OXIGENO; INCLUYE: DESINSTALACION DE LA TOMA EN MAL ESTADO, MATERIAL, MANO DE OBRA, EQUIPO DE SEGURIDAD, INSTALACIONES ESPECIFICAS, DEPRECIACION Y DEMAS CARGOS DERIVADOS DEL USO DE EQUIPO Y HERRAMIENTA, EN CUALQUIER | PZA | 42
NIVEL.
S/C 185 | LIMPIEZA DE TOMA MURAL PARA AIRE U OXIGENO , INCLUYE MATERIAL, MANO DE OBRA, EQUIPO DE SEGURIDAD, INSTALACIONES ESPECIFICAS, DEPRECIACION Y DEMAS CARGOS DERIVADOS DEL USO DE EQUIPO Y HERRAMIENTA, EN CUALQUIER NIVEL. | PZA | 256
S/C 186 | SUMINISTRO E INSTALACION DE CAJA DE SECCIONAMIENTO DE 30X30X12 CON UNA VALVULA DE 13 MM. INCLUYE: ACARREOS, FLETE AL LUGAR DE LA OBRA, NIVELACION, SOLDADURA, BARRIDO CON NITROGENO SECO, PRUEBAS DE NO FUGAS, HERRAMIENTA MENOR, MANO DE OBRA Y TODO LO | PZA | 1
NECESARIO PARA SU CORRECTA EJECUCION.
S/C 187 | SUMINISTRO Y COLOCACION DE VALVULA CHECK CON CONECTOR MARCA ARAMED DE 13 MM. DE DIAMETRO, PARA AIRE/OXIGENO; INCLUYE: DESMONTAJE DEL EXISTENTE, PRUEBAS, RETIRO DE SOBRANTES, EQUIPO, HERRAMIENTA, MANO DE OBRA ESPECIALIZADA Y CERTIFICADA CONFORME A LA | PZA | 186
NORMA NFPA 99, CARGO DIRECTO POR EL COSTO DE MANO DE MANO DE OBRA Y MATERIALES REQUERIDOS, FLETE A OBRA, ACARREO, TRAZO, LIJADO, COLOCACION, FIJACION, NIVELACION, TRITOSFATO DE SODIO, SOLDADURA FOSFORADA, ACETILENO, NITROGENO, OXIGENO, LIMPIEZA Y RETIRO
DE SOBRANTES FUERA DE OBRA, EQUIPO DE SEGURIDAD, INSTALACIONES ESPECIFICAS, DEPRECIACION Y DEMAS CARGOS DERIVADOS DEL USO DE EQUIPO Y HERRAMIENTA, EN CUALQUIER NIVEL
S/C 188 | SUMINISTRO Y COLOCACION CUERPO CHECK CON TRIM AIRE Y OXIGENO DE 13 MM. DE DIAMETRO, PARA AIRE/OXIGENO; INCLUYE: DESMONTAJE DEL EXISTENTE, PRUEBAS, RETIRO DE SOBRANTES, EQUIPO, HERRAMIENTA, MANO DE OBRA ESPECIALIZADA Y CERTIFICADA CONFORME A LA NORMA | PZA | 12
NFPA 99, CARGO DIRECTO POR EL COSTO DE MANO DE MANO DE OBRA Y MATERIALES REQUERIDOS, FLETE A OBRA, ACARREO, TRAZO, LIJADO, COLOCACION, FIJACION, NIVELACION, TRITOSFATO DE SODIO, SOLDADURA FOSFORADA, ACETILENO, NITROGENO, OXIGENO, LIMPIEZA Y RETIRO DE
SOBRANTES FUERA DE OBRA, EQUIPO DE SEGURIDAD, INSTALACIONES ESPECIFICAS, DEPRECIACION Y DEMAS CARGOS DERIVADOS DEL USO DE EQUIPO Y HERRAMIENTA, EN CUALQUIER NIVEL
S/C 189 | SUMINISTRO E INSTALACION DE FLUJOMETRO MEDICO CON HUMIDIFICADOR DE PRESION COMPENSADA DE ROTAMIENTO TIPO SENCILLO CON ESCALA 0-15 L/M PARA OXIGENO CON CONECTOR DE ENCHUFE RAPIDO ENTRADA ESCALONADA TIPO AGA MC70 Y CIERRE AUTOMATICO; INCLUYE: CARGO | PZA | 45
DIRECTO POR EL COSTO DE MANO DE OBRA Y MATERIALES REQUERIDOS, FLETE A OBRA, ACARREO, INSTALACION APARENTE, PLACA DE IDENTIFICACION, LIMPIEZA Y RETIRO DE SOBRANTES FUERA DE OBRA, EQUIPO DE SEGURIDAD, INSTALACIONES ESPECIFICAS, DEPRECIACION Y DEMAS CARGOS
DERIVADOS DEL USO DE HERRAMIENTA Y EQUIPO EN CUALQUIER NIVEL. PARA OXIGENO.
S/C 190 | SUMINISTRO DE HUMEDECEDOR CON FRASCO REUSABLE PARA OXIGENO; INCLUYE: SUMINISTRO DE HUMEDECEDOR CON FRASCO REUSABLE PARA OXIGENO, FLETES, ACARREOS, COLOCACION Y TODO LO NECESARIO PARA SU CORRECTO SUMINISTRO. | PZA | 42
S/C 191 | SUMINISTRO Y COLOCACION DE TROMBA SUCCION SENCILLA CON MANOMETRO DE 0-14 KG/CM2 CON CUBIERTA DE NIQUEL. | PZA | 42
S/C 192 | SUMINISTRO Y COLOCACION DE EQUIPO DE SUCCION DE 1 LITRO; INCLUYE: 1 TROMBA DE SUCCIÓN PARA TOMA CON MANÓMETRO., 1 CANASTILLA CROMADA DE 1áLITRO., 1 FRASCO DE VIDRIO CON TAPA DE 1áLITRO., 1 TRAMO DE MANGUERA TRANSPARENTE PARA SUCCIÓN (4 MTS); INCLUYE: | PZA | 47
MATERIAL, MANO DE OBRA, EQUIPO DE SEGURIDAD, INSTALACIONES ESPECIFICAS, DEPRECIACION Y DEMAS CARGOS DERIVADOS DEL USO DE EQUIPO Y HERRAMIENTA MENOR, MANO DE OBRA Y TODO LO NECESARIO PARA SU CORRECTA EJECUCION.
S/C 193 | BARRIDO DE LA RED DE AIRE DE GASES MEDICINALES GRADO MEDICO; INCLUYE: CARGO DIRECTO POR EL COSTO DE MANO DE OBRA Y MATERIALES REQUERIDOS, FLETE A OBRA, ACARREO, LIMPIEZA Y RETIRO DE SOBRANTES FUERA DE OBRA, EQUIPO DE SEGURIDAD, INSTALACIONES | SERV. | 1
ESPECIFICAS, DEPRECIACION Y DEMAS CARGOS DERIVADOS DEL USO DE EQUIPO Y HERRAMIENTA, EN CUALQUIER NIVEL RED DE AIRE .
S/C 194 | MANTENIMIENTO A EQUIPO PURIFICADOR DE 13 MM; INCLUYE: MATERIALES, MANO DE OBRA, HERRAMIENTA MENOR Y TODO LO NECESARIO PARA SU CORRECTA EJECUCION. | PZA | 15
S/C 195 | MATENIMIENTO A EQUIPO PURIFICADOR DE 19 MM; INCLUYE: MANO DE OBRA, HERRAMIENTA MENOR Y TODO LO NECESARIO PARA SU CORRECTA EJECUCION. | PZA | 15
S/C 206 | COMPRESOR GRADO MEDICO DUPLEX DE 7.5 HP. LIBRE DE ACEITE, CON SECADORES REFRIGERANTES, CON TANQUE HORIZONTAL DE 120 GALONES, CABEZAL LIBRES DE ACEITE DOBLE ETAPA, POSTENFRIADOR, VALVULAS AUTOMATICAS CONTROLADAS POR EL TABLERO, FILTROS DE USO GENERALES, | PZA | 2
FILTRO DE CARBON ACTIVADO, REGULADOR DE PRESION BY PASS, TABLERO DE CONTROL CON PLC, CONFIGURADO PARA DOS CABEZALES, TECNOLOGIA FEC, 50 BOTONES DE MEMBRANA, SISTEMA DIGITAL DE ALTA VELOCIDA CON POSIBILIDAD DE INTERFASE Y ACOPLAMIENTO, INCLUYE: CARGO
DIRECTO POR EL COSTO DE MANO DE OBRA Y MATERIALES REQUERIDOS, FLETE A OBRA, ACARREO, ELEMENTOS DE FIJACION, COLOCACION Y PUESTO EN MARCHA, LIMPIEZA Y RETIRO DE SOBRANTES FUERA DE OBRA, EQUIPO DE SEGURIDAD, INSTALACIONES ESPECIFICAS, DEPRECIACION Y DEMAS
CARGOS DERIVADOS DEL USO DE EQUIPO Y HERRAMIENTA, EN CUALQUIER NIVEL,
Total GASES MEDICINALES
A13 | AIRE ACONDICIONADO
2201000010 | SUMINISTRO Y COLOCACION DE EQUIPO DE AIRE ACONDICIONADO TIPO MINI-SPLIT, MARCA CARRIER, MODELO DEL EVAPORADOR 42LSAC60226CL DE CAPACIDAD NOMINAL 60,000 BTU/HR, 220 VOLTS, PISO-TECHO, CONTROL REMOTO, CON UN DESARROLLO DE 5 METROS; INCLUYE: ACARREO, | PZA | 4
FLETE, MANIOBRAS DE COLOCACION, MATERIALES PARA DREN DE DESAG E, CONEXIONES, PRUEBAS, MATERIALES PARA SU FIJACION, HERRAMIENTA MENOR, MANO DE OBRA Y TODO LO NECESARIO PARA SU CORRECTA EJECUCION.
2201000060 | SUMINISTRO Y COLOCACION DE EQUIPO DE AIRE ACONDICIONADO TIPO MINI-SPLIT, MARCA CARRIER, MODELO DEL EVAPORADOR FKGB123C, CONDENSADOR 38XCA12226-C, DE CAPACIDAD NOMINAL 12,000 BTU/HR, 220 VOLTS, PARED ALTA, CONTROL REMOTO, CON UN DESARROLLO DE 5 METROS; | PZA | 2
INCLUYE: ACARREO, FLETE, MANIOBRAS DE COLOCACION, MATERIALES PARA DREN DE DESAG E, CONEXIONES, PRUEBAS, MATERIALES PARA SU FIJACION, HERRAMIENTA MENOR, MANO DE OBRA Y TODO LO NECESARIO PARA SU CORRECTA EJECUCION.
2201000050 | SUMINISTRO Y COLOCACION DE EQUIPO DE AIRE ACONDICIONADO TIPO MINI-SPLIT, MARCA CARRIER, MODELO DEL EVAPORADOR FKGC183C, CONDENSADOR 38XCA18226-C, DE CAPACIDAD NOMINAL 18,000 BTU/HR, 220 VOLTS, PARED ALTA, CONTROL REMOTO, CON UN DESARROLLO DE 5 METROS; | PZA | 4
INCLUYE: ACARREO, FLETE, MANIOBRAS DE COLOCACION, MATERIALES PARA DREN DE DESAG E, CONEXIONES, PRUEBAS, MATERIALES PARA SU FIJACION, HERRAMIENTA MENOR, MANO DE OBRA Y TODO LO NECESARIO PARA SU CORRECTA EJECUCION.
2201000040 | SUMINISTRO Y COLOCACION DE EQUIPO DE AIRE ACONDICIONADO TIPO MINI-SPLIT, MARCA CARRIER, MODELO DEL EVAPORADOR FKGD243C, CONDENSADOR 38XCA24226-C, DE CAPACIDAD NOMINAL 24,000 BTU/HR, 220 VOLTS, PARED ALTA, CONTROL REMOTO, CON UN DESARROLLO DE 5 METROS; | PZA | 3
INCLUYE: ACARREO, FLETE, MANIOBRAS DE COLOCACION, MATERIALES PARA DREN DE DESAG E, CONEXIONES, PRUEBAS, MATERIALES PARA SU FIJACION, HERRAMIENTA MENOR, MANO DE OBRA Y TODO LO NECESARIO PARA SU CORRECTA EJECUCION.
2201000030 | SUMINISTRO Y COLOCACION DE EQUIPO DE AIRE ACONDICIONADO TIPO MINI-SPLIT, MARCA CARRIER, MODELO DEL EVAPORADOR 42LSC36226CL DE CAPACIDAD NOMINAL 36,000 BTU/HR, 220 VOLTS, HI-WALL, CONTROL REMOTO, CON UN DESARROLLO DE 5 METROS; INCLUYE: ACARREO, FLETE, | PZA | 2
MANIOBRAS DE COLOCACION, MATERIALES PARA DREN DE DESAG E, CONEXIONES, PRUEBAS, MATERIALES PARA SU FIJACION, HERRAMIENTA MENOR, MANO DE OBRA Y TODO LO NECESARIO PARA SU CORRECTA EJECUCION.
S/C 209 | MANTENIMIENTO PREVENTIVO Y CORRECTIVO DE EQUIPO DE AIRE ACONDICIONADO, PAQUETE O DIVIDIDO CON CAPACIDAD DE 5 TON. REFRIGERACION, MCA YORK, CARRIER O LG, CONSISTENTE EN REPARACION, CAMBIO DE COMPRESOR, DESMONTAJE , CONTROL DE PRESION, RESISTENCIA | PZA | 1
ELECTR1CA, FUSIBLE, CONTACTOR, RELEVADOR BIMETALICO, CAPACITOR, PEINADO DE RADIADORES, RECARGA DE GAS REFRIGERANTE R-22, INCLUYE: LIMPIEZA GENERAL, FILTRO DE BOLSA, FILTRO METALICO, FILTRO BIOLOGICO, TACONES DE NEOPRENO, CONEXIONES ELECTRICAS Y DE
CONTROLES, CONEXIONES A DUCTOS, PRUEBAS,MANIOBRAS, ACARREOS, EQUIPO, HERRAMIENTA Y MANO DE OBRA
S/C 210 | MANTENIMIENTO PREVENTIVO Y CORRECTIVO DE EQUIPO DE AIRE ACONDICIONADO, PAQUETE CON CAPACIDAD DE 10 TON. REFRIGERACION, MCA YORK,CARRIER 0 LG, CONSISTENTE EN REPARACION, CAMB¦O DE COMPRESOR, DESMONTAJE , CONTROL DE PRESION, RESISTENCIA ELECTRICA, | PZA | 1
FUSIBLE, CONTACTOR, RELEVADOR BIMETALICO, CAPACITOR, PEINADO DE RADIADORES, RECARGA DE GAS REFRIGERANTE R-22, INCLUYE. LIMPIEZA GENERAL,FILTRO DE BOLSA, FILTRO METALICO, FILTRO, BIOLOGICO, TACONES DE NEOPRENO, CONEXIONES ELECTRICAS Y DE CONTROLES,
CONEXIONES A DUCTOS, PRUEBAS. MANIOBRAS, ACARREOS, EQUIPO, HERRAMIENTA Y MANO DE OBRA
S/C 211 | MANTENIMIENTO A REJILLAS DE AIRE ACONDICIONADO INTEGRAL CONSISTENTE EN:, LIJADO, APLICACIÓN DE PINTURA PRIMARIO Y ESMALTE; INCLUYE: FIJACION, HERRAMIENTAS MENOR, MANO DE OBRA | PZA | 278
S/C 212 | MANTENIMIENTO A MINI SPLIT Y CLIMAS DE VENTANA; INCLUYE; REVISION, LAVADO DE FILTROS, CAMBIO DE CABLEADO, CAMBIO DE PASTILLAS PARA ARRANQUE, HERRAMIENTA MENOR, MANO DE OBRA Y TODO LO NECESARIO PARA SU BUEN FUNCIONAMIENTO. | PZA | 20
S/C 207 | SUMINISTRO E INSTALACIÓN DE EQUIPO DE AIRE ACONDICIONADO, PAQUETE CON CAPACIDAD DE 5 TON. REFRIGERACION, MCA. YORK O SIMILAR, INCLUYE; FILTRO DE BOLSA, FILTRO METALICO, FILTRO BIOLOGICO, TACONES DE NEOPRENO, BASE DE CONCRETO, MANEJADORA DE AIRE | PZA | 2
INTEGRADA, CONEXIONES ELECTRICAS Y DE CONTROLES, CONEXIONES A DUCTOS, PRUEBAS, COLOCACION EN AZOTEA, 6 MTS DE TUBO 1"" PVC PARA DRENAR CONDENSADOS EN AZOTEA, MANIOBRAS, EQUIPO, HERRAMIENTA Y MANO DE OBRA
S/C 208 | SUMINISTRO E INSTALACION DE EXTRACTOR DE AIRE MARCA AeroWing, Extractor de Aire Industrial, MXAEW-001-015 O SIMILAR Aspas 38" , 24666m3/hr, 220/440V, 2.8/1.4A, 0.75Hp, 67dB., MXAEW-006, Empaque: 120X120X60 cm, 48kg, INCLUYE. FIJACION, CONEXIONES, | PZA | 12
PRUEBAS DE FUNCIONAMIENTO, MATERIAL, MANO DE OBRA Y HERRAMIENTA
Total AIRE ACONDICIONADO
A14 | INSTALACIONES Y EQUIPO ESPECIALES
S/C 201 | MANTENIMIENTO CORRECTIVO DE EQUIPO DE AUTOCLAVE AUTOMATICO AUTOGENERABLE EXISTENETE EN OBRA, CONSISTENTE EN MANTENIMIENTO CORRECTIVO DE GENERADOR DE VAPOR, DE RED HIDRAULICA Y CAMISA DE AUTOCLAVE, MANTENIMIENTO CORRECTIVO A RED ELECTRICA DEL CENTRO DE | PZA | 3
CARGA A ESTERILIZADOR Y REHABILITACION DE CONTROL ELECTRICO DE NVEL DE AGUA, MANO DE OBRA DE INSTALACION DE DISPOSITIVOS HIDRAULICOS Y ELECTRICOS, INCLUYE: MATERIALES, MANO DE OBRA ESPECCAUZADA, CALIBRACIONES, PRUEBAS DE HERMETICIDAD PARA EL CORRECTO
FUNCIONAMIENTO, CAPACITACION, MANUAL DE OPERACION, FLETES, ACARREOS INTERNOS Y HERRAMIENTA MENOR.
S/C 202 | SUMINISTRO DE CAMA HOSPITALARIA CON BARANDALES Y PORTA SUEROS MARCA EKO-MOBILITY, MODELO EJ200101 DE MATERIAL ACERO, LARGO 198 CM, ANCHO 97 CM, PESO MÁXIMO SOPORTADO 170 KG CON SISTEMA DE DOS POSICIONES CABECERA Y PIECERA, FABRICADA CON ACERO ESMALTADO | PZA | 25
COLOR BEIGE, CONTIENE BARANDALES LATERALES Y PORTASUERO REMOVIBLES, CON FRENOS DE BLOQUEO EN LAS 4; INCLUYE: COLCHÓN, FLETES MANIOBRAS, DESMBALAJE Y COLOCACION HASTA EL LUGAR A UTILIZAR.
S/C 203 | SUMINISTRO DE CUNA PEDIÁTRICA HOSPITALARIA MCA PALEUI MOD. CN 200 O SIMILAR, FABRICADO EN LAMINA DE ACERO ACABADO EN ESMALTE HORNEADO CAL. 18, SUPERFICIE FABRICADA CON TELA ARTICULADA DE ALAMBRE GALVANIZADO CALIBRE NO. 14, SUJETADA AL MARCO CON RESORTES | PZA | 2
DE 12 VUELTAS DE ALAMBRE TENSILAC CALIBRE NO. 13.5, BARANDALES DE ALTURA AJUSTABLE, FABRICADOS CON LÁMINA DE ACERO ACABADO EN ESMALTE HORNEADO CALIBRE NO. 18, CON DIVISIONES ENTRE BARROTES DE 2 3/8", CON SEGURO TIPO MANIGUETA PARA EVITAR QUE EL PACIENTE
LOS POSICIONE. PERMITE POSICIONES: TRENDELEMBURG, FOWLER Y PLANA; RUEDAS: FABRICADAS CON HULE CONDUCTIVO CON BALINEROS DE 3" DOS CON FRENO, DIMENSIONES GENERALES: TAMBOR: 36" X 72" ANCHO Y LARGO, CON DIMENSIONES DE 0.90 DE ANCHO POR 1.80 M DE LARGO CON
CAPACIDAD MÁXIMA DE CARGA DE 100 KG; INCL. COLCHÓN; INCLUYE: COLCHÓN, FLETES MANIOBRAS, DESMBALAJE Y COLOCACION HASTA EL LUGAR A UTILIZAR.
S/C 205 | SUMINISTRO Y COLOCACION DE ALMOHADA Y SOBRECAMA MARCA COMERCIAL; INCLUYE: SUMINISTRO, FLETES COLOCACION, MANO DE OBRA, HERRAMIENTA MENOR Y TODO LO NECESARIO PARA SU CORRECTA COLOCACION. | PZA | 30
S/C 006 | MANTENIMIENTO PREVENTIVO A PLANTA GENERADORA DE ENERGIA ELECTRICA, DE 40 KVA, INCLUYE: REVISION GENERAL Y PRUEBAS, LIMPIEZA GENERAL MOTOR GENERADOR, CAMBIO Y ENGRADADO DE BALEROS, CAMBIO DE LIQUIDO ANTICONGELANTE, CAMBIO DE FILTROS DE DIESEL, ACEITE, | PZA | 1
AIRE Y AGUA, CAMBIO DE ACEITE AL MOTOR, LAVADO DE TANQUE DE DIESEL, CAMBIO DE MANGUERA 3/4" Y 2" DE ALTA PRESION, CAMBIO DE BATERIA DE 16 PLACAS, REMOCION DE PINTURA EXISTENTE Y SUMINISTRO Y APLICACION DE PINTURA EN GENERAL, RETIRO DE PIEZAS
SUSTITUIDAS; ENTREGA DE REPORTES DE PRUEBAS, ENTREGA DE EQUIPO EN BUEN FUNCIONAMIENTO, INCLUYE: SUMINISTRO Y COLOCACION DE PIEZAS E INSUMOS A REPONER, EQUIPO, MANO DE OBRA Y HERRAMIENTA.
S/C 007 | MANTENIMIENTO PREVENTIVO A PLANTA GENERADORA DE ENERGIA ELECTRICA, DE 187.5 KVA, INCLUYE: REVISION GENERAL Y PRUEBAS, LIMPIEZA GENERAL MOTOR GENERADOR, CAMBIO Y ENGRADADO DE BALEROS, CAMBIO DE LIQUIDO ANTICONGELANTE, CAMBIO DE FILTROS DE DIESEL, ACEITE, | PZA | 1
AIRE Y AGUA, CAMBIO DE ACEITE AL MOTOR, LAVADO DE TANQUE DE DIESEL, CAMBIO DE MANGUERA 3/4" Y 2" DE ALTA PRESION, CAMBIO DE BATERIA DE 24 PLACAS, REMOCION DE PINTURA EXISTENTE Y SUMINISTRO Y APLICACION DE PINTURA EN GENERAL, PINTURA EN BASE DE CONCRETO,
RETIRO DE PIEZAS SUSTITUIDAS; LIMPIEZA EN BASE DEL INTERRUPTOR DE TRANSFERENCIA, ENTREGA DE REPORTES DE PRUEBAS, ENTREGA DE EQUIPO EN BUEN FUNCIONAMIENTO, INCLUYE: SUMINISTRO Y COLOCACION DE PIEZAS E INSUMOS A REPONER, EQUIPO, MANO DE OBRA Y HERRAMIENTA
Total INSTALACIONES Y EQUIPO ESPECIALES
Total Hospital General de Palenque
SUBTOTAL
I.V.A. 16.00%
Total del presupuesto