## RESUMEN
LICITACION No.: SOP-907005975-E3-2020
OBRA: PAVIMENTACIÓN CON CONCRETO HIDRÁULICO DE LA CALLE CENTRAL PONIENTE ENTRE AVENIDA CENTRAL SUR A 8A. AVENIDA SUR Y DE LA AVENIDA 8A. SUR ENTRE CALLES CENTRAL PONIENTE Y 4A. PONIENTE, EN PUERTO MADERO (SAN BENITO), EN EL MUNICIPIO DE TAPACHULA, CHIAPAS
RESUMEN DEL PRESUPUESTO BASE
CODIGO | CONCEPTO |  | IMPORTE
A | PAVIMENTACIÓN CON CONCRETO HIDRÁULICO
A01 | DEMOLICIONES
A02 | TERRACERIAS
A03 | BASE
A04 | PAVIMENTOS
A05 | RED DE DRENAJE
A06 | RED DE AGUA POTABLE (REHABILITACION DE TOMAS)
A07 | GUARNICIONES
A08 | BANQUETAS
A09 | SEÑALAMIENTO
A10 | ADOQUINADO CICLOVIA
A11 | AREA VERDE
A12 | ALUMBRADO PUBLICO
Total PAVIMENTACIÓN CON CONCRETO HIDRÁULICO
IMPORTE PRESUPUESTO
16% I.V.A.
T O T A L

## PRESUPUESTO
LICITACION No.: SOP-907005975-E3-2020
OBRA: PAVIMENTACIÓN CON CONCRETO HIDRÁULICO DE LA CALLE CENTRAL PONIENTE ENTRE AVENIDA CENTRAL SUR A 8A. AVENIDA SUR Y DE LA AVENIDA 8A. SUR ENTRE CALLES CENTRAL PONIENTE Y 4A. PONIENTE, EN PUERTO MADERO (SAN BENITO), EN EL MUNICIPIO DE TAPACHULA, CHIAPAS
PRESUPUESTO BASE DE OBRA
Código | Concepto | Unidad | Cantidad | P. Unitario | Importe | %
A | PAVIMENTACIÓN CON CONCRETO HIDRÁULICO
A01 | DEMOLICIONES
1107000391 | DEMOLICIÓN DE PAVIMENTO DE ASFALTO, CON EQUIPO NEUMÁTICO; INCLUYE: ACARREO A 20 METROS, HERRAMIENTA MENOR, MANO DE OBRA Y TODO LO NECESARIO PARA SU CORRECTA EJECUCION. | M3 | 261.03
1107000121 | DEMOLICIÓN DE PISO DE CONCRETO DE 8 A 10 CMS DE ESPESOR; INCLUYE: ACARREO A 20 METROS, HERRAMIENTA MENOR, MANO DE OBRA Y TODO LO NECESARIO PARA SU CORRECTA EJECUCION. | M2 | 3264.55
S/-001 | DEMOLICION DE GUARNICIONES DE CONCRETO SIMPLE, CON EQUIPO NEUMATICO; INCLUYE: ACARREO A 20 METROS, HERRAMIENTA MENOR, MANO DE OBRA Y TODO LO NECESARIO PARA SU CORRECTA EJECUCION. | M3 | 96.27
1108000281 | ACARREOS EN CAMIÓN CON CARGA MECÁNICA, DEL PRODUCTO DE LAS DEMOLICIONES DE ELEMENTOS DE CONCRETO. MEDIDO SUELTO. PRIMER KILÓMETRO EN PAVIMENTO Y TODO LO NECESARIO PARA SU CORRECTA EJECUCION. | M3 | 888.89
1108000032 | ACARREOS EN CAMIÓN DE TIERRA Y MATERIAL MIXTO, PRODUCTO DE LAS EXCAVACIONES QUE NO SEAN ROCA, MEDIDO SUELTO, DEMOLICIONES DE MAMPOSTERIA, DEMOLICIONES DE CONCRETO, TALA DE ARBOLES. KM 2 AL KM 20 EN PAVIMENTO Y TODO LO NECESARIO PARA SU CORRECTA | M3-Km | 8888.9
EJECUCION.
Total DEMOLICIONES
A02 | TERRACERIAS
1101000041 | TRAZO Y NIVELACIÓN EXCLUSIVAMENTE EN CALLES; INCLUYE: HERRAMIENTA MENOR, MANO DE OBRA Y TODO LO NECESARIO PARA SU CORRECTA EJECUCION. | M2 | 5774.93
009-D.03a)2) | Excavaciones (inciso 3.01.01.003-H.02):En cortes y adicionales debajo de la subrasante:En material B | m3 | 2309.97
ACAPAV1 | ACARREO 1ER. KM. S/PAVIMENTO; INCLUYE: LA TARIFA VIGENTE DE TRANSPORTISTAS CONCESIONADOS DEL ESTADO DE CHIAPAS, CARGA MECANICA, INDIRECTOS DE ADMINISTRACION Y DE CAMPO, ASI COMO TODO LO NECESARIO PARA SU CORRECTA EJECUCION. | M3 | 3002.96
ACAPAV20 | ACARREO KMS. SUB'SEC. S/PAVIMENTO DEL 2-20; INCLUYE: LA TARIFA VIGENTE DE TRANSPORTISTAS CONCESIONADOS DEL ESTADO DE CHIAPAS, INDIRECTOS DE ADMINISTRACION Y DE CAMPO, ASI COMO TODO LO NECESARIO PARA SU CORRECTA EJECUCION. | M3-KM | 33032.56
009-F.02a)2) | Compactación:Del terreno natural en el área de desplante de los terraplenes (inciso 3.01.01.005-H.01):Para noventa por ciento (90%) | m3 | 1154.98
009-F.08 | Agua empleada para compactaciones (inciso 3.01.01.005-H.08) | m3 | 231
009-I.02e) | Sobreacarreo de los materiales producto de las excavaciones de cortes, adicionales abajo de la sub'rasante, ampliación y/o abatimiento de taludes, rebajes en la corona de cortes y/o terraplenes existentes, escalones, despalmes, préstamos de banco, | m3-km | 1155
derrumbes, canales y del agua empleada en compactaciones (inciso 3.01.01.008-H.02):Para cualquier distancia, del agua utilizada en la compactación de las terracerías.
Total TERRACERIAS
A03 | BASE
SI-70-10 | Suministro de material pétreo grava triturada de 2" a 0" para sub-base | m3 | 1385.99
SI-71-10 | Suministro de material pétreo grava triturada de 1 1/2" a 0" para base y filtro | m3 | 1385.99
086-E.02a)1)a) | Operación de mezclado, tendido y compactación en la construcción de sub-bases o bases (inciso 074-H.01):De sub-bases:Cuando se emplee un (1) material pétreo:Compactado al noventa y cinco por ciento (95%). | m3 | 1154.99
086-E.02b)1)a) | Operación de mezclado, tendido y compactación en la construcción de sub-bases o bases (inciso 074-H.01):De bases:Cuando se emplee un (1) material pétreo:Compactado al noventa y cinco por ciento (95%). | m3 | 1154.99
086-E.04 | Agua utilizada en compactaciones (inciso 074-H.03). | m3 | 461.3
086-P.03 | Acarreos del agua para compactaciones (inciso 085-H.02). | m3-km | 2306.5
ACATERR1 | ACARREO 1ER. KM. S/TERRACERIA; INCLUYE: LA TARIFA VIGENTE DE TRANSPORTISTAS CONCESIONADOS DEL ESTADO DE CHIAPAS, CARGA MECANICA, INDIRECTOS DE ADMINISTRACION Y DE CAMPO, ASI COMO TODO LO NECESARIO PARA SU CORRECTA EJECUCION. | M3 | 2771.98
ACAPAV20 | ACARREO KMS. SUB'SEC. S/PAVIMENTO DEL 2-20; INCLUYE: LA TARIFA VIGENTE DE TRANSPORTISTAS CONCESIONADOS DEL ESTADO DE CHIAPAS, INDIRECTOS DE ADMINISTRACION Y DE CAMPO, ASI COMO TODO LO NECESARIO PARA SU CORRECTA EJECUCION. | M3-KM | 52667.62
ACAPAV21 | ACARREO KMS. SUB'SEC. S/PAVIMENTO DEL 21 EN ADELANTE; LA TARIFA VIGENTE DE TRANSPORTISTAS CONCESIONADOS DEL ESTADO DE CHIAPAS, INDIRECTOS DE ADMINISTRACION Y DE CAMPO, ASI COMO TODO LO NECESARIO PARA SU CORRECTA EJECUCION. | M3-KM | 22175.84
Total BASE
A04 | PAVIMENTOS
S/C-027 | PISO DE PIEDRA BOLA ASENTADA CON MORTERO CEMENTO-ARENA 1:5 DE 15 CMS DE ESPESOR ; INCLUYE: ACARREOS, DESPERDICIOS, MANO DE OBRA, MATERIALES, LIMPIEZA, HERRAMIENTA MENOR Y TODO LO NECESARIO PARA SU CORRECTA EJECUCION. | M2 | 1323.75
1203000081 | SUMINISTRO DE CONCRETO PREMEZCLADO F'c=250 KG/CM2 CON CEMENTO R.N. TIRO DIRECTO, EL TAMAÑO MÁXIMO DEL AGREGADO SERÁ DE (3/4"), INCLUYE: DESPERDICIO Y TODO LO NECESARIO PARA SU CORRECTA EJECUCION. | M3 | 469.12
1306000351 | COLOCACION DE CONCRETO PREMEZCLADO EN PAVIMENTO DE 15 CMS. DE ESPESOR; INCLUYE: CIMBRA METALICA, TENDIDO CON REGLA VIBRATORIA, DESCIMBRADO, CORTES CON CORTADORA DE DISCO DE DIAMANTE A 1/3 DEL ESPESOR DE LA LOSA, TRANSVERSALES A CADA 2.5 MTS., CORTES | M2 | 3127.44
LONGITUDINALES DE 2.0 A 3.5 MTS. COMO MAXIMO (LA RELACION LARGO/ANCHO DE LAS LOSAS DEBE ESTAR ENTRE 0.71 Y 1.40), SELLOS CON CINTA BACKER-ROD DE 3/8" Y SELLADOR AUTONIVELANTE, ACABADO RAYADO CON PEINE METALICO DE 3/4", BARRAS DE AMARRE DE 60 CMS. A CADA
60 CMS. EN TODO LO LARGO DE LA CALLE EN CASO DE QUE ESTA SEA COLADA EN MAS DE UNA FRANJA, ACARREOS, MANO DE OBRA, HERRAMIENTA MENOR Y TODO LO NECESARIO PARA SU CORRECTA EJECUCION.
1901000031 | SUMINISTRO Y COLOCACION DE REFUERZO DE MALLA-LAC 6-6/10-10, EN PISO DE CONCRETO; INCLUYE: ACARREOS, ALAMBRE DE AMARRE, TRASLAPES, DESPERDICIOS, CORTES, HERRAMIENTA MENOR, MANO DE OBRA Y TODO LO NECESARIO PARA SU CORRECTA EJECUCION. | M2 | 3127.44
Total PAVIMENTOS
A05 | RED DE DRENAJE
1308000023 | TRAZO Y NIVELACION EXCLUSIVAMENTE EN CALLES. INCLUYE TODO LO NECESARIO PARA SU CORRECTA EJECUCION. | M2 | 986.56
1011000150 | EXCAVACION CON MAQUINA PARA ZANJAS EN MATERIAL "B", EN SECO, CON AFLOJE Y EXTRACCION DEL MATERIAL AMACICE O LIMPIEZA DE PLANTILLA Y TALUDES, REMOCION CARGA A CAMION O A UN LADO DE LA ZANJA, INCLUYE: CONSERVACION DE LA EXCAVACION HASTA LA INSTALACION | M3 | 981
SATISFACTORIA DE LA TUBERIA. DE 0.00 A 4.00 M. DE PROFUNDIDAD. INCLUYE TODO LO NECESARIO PARA SU CORRECTA EJECUCION.
1024000010 | ADEME CERRADO DE MADERA HASTA 2.50 M. DE PROFUNDIDAD CON FORRO VERTICAL DE TABLON DE MADERA 2" ESPESOR, REFUERZO (ARRASTRE) HORIZONTAL CON BARROTES, POLINES PARA CUÑAS DE APOYO INCLUYE: MATERIALES, MANO DE OBRA PARA SU FABRICACION, COLOCACION Y | M2 | 981
RETIRO, HERRAMIENTA MENOR. INCLUYE TODO LO NECESARIO PARA SU CORRECTA EJECUCION.
1020000053 | RELLENO APISONADO Y COMPACTADO CON MATERIAL DE BANCO EN CAPAS DE 0.20 M. DE ESPESOR AL 90% PRUEBA PROCTOR. CON EQUIPO MANUAL INCLUYE: MATERIALES, MANO DE OBRA Y HERRAMIENTA. INCLUYE TODO LO NECESARIO PARA SU CORRECTA EJECUCION. | M3 | 981
1108000282 | ACARREOS EN CAMIÓN CON CARGA MECÁNICA, DEL PRODUCTO DE LAS EXCAVACIONES. MEDIDO SUELTO. PRIMER KILÓMETRO EN PAVIMENTO Y TODO LO NECESARIO PARA SU CORRECTA EJECUCION. | M3 | 1275.3
1108000032 | ACARREOS EN CAMIÓN DE TIERRA Y MATERIAL MIXTO, PRODUCTO DE LAS EXCAVACIONES QUE NO SEAN ROCA, MEDIDO SUELTO, DEMOLICIONES DE MAMPOSTERIA, DEMOLICIONES DE CONCRETO, TALA DE ARBOLES. KM 2 AL KM 20 EN PAVIMENTO Y TODO LO NECESARIO PARA SU CORRECTA EJECUCION. | M3-Km | 12753
1121000303 | SUMINISTRO E INSTALACION DE TUBERIA DE P.V.C. SANITARIO (ALCANTARILLADO) DE 200 MM. (8") DE DIAM. SERIE 25; INCL.: BAJADA DE MATERIALES Y EQUIPO PARA PRUEBAS, FLETES A UN KM. Y MANIOBRAS LOCALES. INCLUYE TODO LO NECESARIO PARA SU CORRECTA EJECUCION. | M | 638.98
1121000293 | SUMINISTRO E INSTALACION DE TUBERIA DE P.V.C. SANITARIO (ALCANTARILLADO) DE 160 MM. (6") DE DIAM. SERIE 25; INCL.: BAJADA DE MATERIALES Y EQUIPO PARA PRUEBAS, FLETES A UN KM. Y MANIOBRAS LOCALES. INCLUYE TODO LO NECESARIO PARA SU CORRECTA EJECUCION. | M | 1005.27
S/C-015 | SUMINISTRO E INSTALACION DE SILLETA DE P.V.C. SANITARIO (ALCANTARILLADO) DE 250 MM. (10") DE DIAMETRO CON SALIDA DE 150 MM. (6") DE DIAMETRO. INCLUYE TODO LO NECESARIO PARA SU CORRECTA EJECUCION. | PZA | 91
1124002053 | SUMINISTRO E INSTALACION DE CODO DE P.V.C. SANITARIO (ALCANTARILLADO) DE 45 G. X 150 MM. (6") DE DIAMETRO . INCLUYE TODO LO NECESARIO PARA SU CORRECTA EJECUCION. | PZA | 91
1205000153 | POZO DE VISITA DE: 1.5M. DE PROFUNDIDAD, PARA TUBO DE 15-30CM DE DIÁMETRO, CON BASE CIRCULAR DE 0.9 M. DE DIÁMETRO INTERIOR. CONSTRUIDO A BASE DE TABIQUE ROJO RECOCIDO CON DIMENSIONES DE 5.5X13X28 CM. ASENTADO CON MEZCLA DE CEMENTO ARENA EN | PZA | 4
PROPORCIÓN DE 1:3, SOBRE CAMA DE 0.3 M. DE ESPESOR, A BASE DE PIEDRA BRAZA, ASENTADA CON MORTERO DE CEMENTO ARENA EN PROPORCIÓN DE 1:3. APLANADO ACABADO PULIDO EN EL INTERIOR A BASE DE MORTERO DE CEMENTO ARENA EN PROPORCIÓN DE 1:5. ACOSTILLADO CON
PIEDRA BRAZA Y CON TABIQUE ROJO RECOCIDO ASENTADOS CON MORTERO CEMENTO ARENA 1:3. INCLUYE: TRAZO EN EL AREA PARA EL DESPLANTE DE LA PLANTILLA. AFINE NIVELACION Y COMPACTACION CON COMPACTADOR MANUAL DEL FONDO DEL POZO. PLANTILLA DE CONCRETO F'c=100
Kg/Cm2. DE 6cm DE ESPESOR. MATERIALES, ACARREOS HASTA EL SITIO DE SU UTILIZACIÓN, MANO DE OBRA, EQUIPO Y HERRAMIENTA. INCLUYE TODO LO NECESARIO PARA SU CORRECTA EJECUCION.
1205000163 | POZO DE VISITA DE: 2M. DE PROFUNDIDAD, PARA TUBO DE 15-30CM DE DIÁMETRO, CON BASE CIRCULAR DE 0.9 M. DE DIÁMETRO INTERIOR. CONSTRUIDO A BASE DE TABIQUE ROJO RECOCIDO CON DIMENSIONES DE 5.5X13X28 CM. ASENTADO CON MEZCLA DE CEMENTO ARENA EN PROPORCIÓN | PZA | 7
DE 1:3, SOBRE CAMA DE 0.3 M. DE ESPESOR, A BASE DE PIEDRA BRAZA, ASENTADA CON MORTERO DE CEMENTO ARENA EN PROPORCIÓN DE 1:3. APLANADO ACABADO PULIDO EN EL INTERIOR A BASE DE MORTERO DE CEMENTO ARENA EN PROPORCIÓN DE 1:5. ACOSTILLADO CON PIEDRA BRAZA
Y CON TABIQUE ROJO RECOCIDO ASENTADOS CON MORTERO CEMENTO ARENA 1:3. INCLUYE: TRAZO EN EL AREA PARA EL DESPLANTE DE LA PLANTILLA. AFINE NIVELACION Y COMPACTACION CON COMPACTADOR MANUAL DEL FONDO DEL POZO. PLANTILLA DE CONCRETO F'c=100 Kg/Cm2. DE 6cm DE
ESPESOR. MATERIALES, ACARREOS HASTA EL SITIO DE SU UTILIZACIÓN, MANO DE OBRA, EQUIPO Y HERRAMIENTA. INCLUYE TODO LO NECESARIO PARA SU CORRECTA EJECUCION.
1123001551 | SUMINISTRO Y COLOCACION DE BROCALES PARA POZO DE VISITA MEDIANO CIEGO DE 60 CMS DE DIAM. DE 115 KG. INCLUYE TODO LO NECESARIO PARA SU CORRECTA EJECUCION. | PZA | 11
1021000033 | BOMBEO DE ACHIQUE CON BOMBA AUTOCEBANTE, CON OPERACION. BOMBA DE 101.6 MM. (4") DIAMETRO. Y 12 H.P. INCLUYE TODO LO NECESARIO PARA SU CORRECTA EJECUCION. | Hora | 60
1401000023 | REGISTRO DE 0.6 x 0.4 M. DE MEDIDAS INTERIORES Y 0.8 M. DE PROFUNDIDAD, A BASE DE MUROS DE TABIQUE ROJO RECOCIDO DE 12 CMS. DE ESPESOR, ASENTADO CON MEZCLA DE CEMENTO ARENA EN PROPORCIÓN DE 1:5, DE 1 CM. DE ESPESOR, APLANADO ACABADO PULIDO | PZA | 91
EN INTERIOR, SOBRE FIRME DE 0.05 CMS. DE ESPESOR DE CONCRETO HECHO EN OBRA DE F'C= 150 KG/CM2 CON TAPA DE CONCRETO DE .05 M.DE ESPESOR, CON MARCO Y CONTRAMARCO DE ÁNGULO DE ACERO DE 3/16X1 PULGADAS, ARMADA CON VARILLA DEL NO. 3 @ 15 EN AMBOS SENTIDOS
SOBRE CADENA DE 0.12X0.15 M. ARMADA CON 4 VARILLAS DEL NO. 3 Y ESTRIBOS DEL NO. 2 A CADA 20 CMS., INCLUYE: TRAZO, NIVELACIÓN, EXCAVACIÓN, TODOS LOS MATERIALES NECESARIOS, ACARREOS EN CARRETILLA A 20 MTS., DESPERDICIOS, LIMPIEZA, MANO DE OBRA, EQUIPO Y
HERRAMIENTA. INCLUYE TODO LO NECESARIO PARA SU CORRECTA EJECUCION.
Total RED DE DRENAJE
A06 | RED DE AGUA POTABLE (REHABILITACION DE TOMAS)
S/C-028 | REPARACION DE TOMAS DOMICILIARIAS EN ZONAS DE TRABAJO, INCLUYE EXCAVACION DE CEPAS, RELLENO APIZONADO EN CAPAS DE 20 CMS, COMPACTADAS CON PIZON DE MANO A 90% SEGUN PRUEB PROCTOR, PREVIA INCORPORACION DEL AGUA, MANIOBRAS LOCALES, MANO DE OBRA, | PZA | 45
HERRAMIENTA Y TODO LO NECESARIO PARA SU CORRECTA EJECUCION.
Total RED DE AGUA POTABLE (REHABILITACION DE TOMAS)
A07 | GUARNICIONES
1101000041 | TRAZO Y NIVELACIÓN EXCLUSIVAMENTE EN CALLES; INCLUYE: HERRAMIENTA MENOR, MANO DE OBRA Y TODO LO NECESARIO PARA SU CORRECTA EJECUCION. | M2 | 361
1313000011 | CONCRETO F c=150KG/CM2 EN GUARNICIONES CON SECCIÓN DE 15 X 20 X 40 CMS. CON CEMENTO NORMAL, TAMAÑO MÁXIMO DE AGREGADO 3/4 , ELABORADO EN OBRA CON REVOLVEDORA, VIBRADOR; INCLUYE: COLADO, VIBRADO, CURADO, CIMBRADO, DESCIMBRADO, HERRAMIENTA MENOR, MANO | M | 1203.82
DE OBRA Y TODO LO NECESARIO PARA SU CORRECTA EJECUCION.
2108000041 | APLICACION DE PINTURA TERMOPLASTICA EN GUARNICIONES DE CONCRETO CON UN DESARROLLO DE 30 CMS.; INCLUYE: LIMPIEZA, PREPARACION DE LA SUPERFICIE, ACARREO, HERRAMIENTA MENOR, MANO DE OBRA Y TODO LO NECESARIO PARA SU CORRECTA EJECUCION. | ML | 1203.82
1102000021 | EXCAVACIÓN A MANO EN TERRENO TIPO "B" DE 0.0 A 2.0 O METROS DE PROFUNDIDAD SECCIÓN OBLIGADA; INCLUYE: ACARREO A 20 METROS, AFINES DE TALUDES, TRASPALEOS, AFINES DE FONDO, HERRAMIENTA MENOR, MANO DE OBRA Y TODO LO NECESARIO PARA SU CORRECTA | M3 | 90.25
EJECUCION.
1020000053 | RELLENO APISONADO Y COMPACTADO CON MATERIAL DE BANCO EN CAPAS DE 0.20 M. DE ESPESOR AL 90% PRUEBA PROCTOR. CON EQUIPO MANUAL INCLUYE: MATERIALES, MANO DE OBRA Y HERRAMIENTA. INCLUYE TODO LO NECESARIO PARA SU CORRECTA EJECUCION. | M3 | 24.07
1108000282 | ACARREOS EN CAMIÓN CON CARGA MECÁNICA, DEL PRODUCTO DE LAS EXCAVACIONES. MEDIDO SUELTO. PRIMER KILÓMETRO EN PAVIMENTO Y TODO LO NECESARIO PARA SU CORRECTA EJECUCION. | M3 | 117.33
1108000032 | ACARREOS EN CAMIÓN DE TIERRA Y MATERIAL MIXTO, PRODUCTO DE LAS EXCAVACIONES QUE NO SEAN ROCA, MEDIDO SUELTO, DEMOLICIONES DE MAMPOSTERIA, DEMOLICIONES DE CONCRETO, TALA DE ARBOLES. KM 2 AL KM 20 EN PAVIMENTO Y TODO LO NECESARIO PARA SU CORRECTA | M3-Km | 1173.3
EJECUCION.
Total GUARNICIONES
A08 | BANQUETAS
1101000041 | TRAZO Y NIVELACIÓN EXCLUSIVAMENTE EN CALLES; INCLUYE: HERRAMIENTA MENOR, MANO DE OBRA Y TODO LO NECESARIO PARA SU CORRECTA EJECUCION. | M2 | 3264.6838
1102000021 | EXCAVACIÓN A MANO EN TERRENO TIPO "B" DE 0.0 A 2.0 O METROS DE PROFUNDIDAD SECCIÓN OBLIGADA; INCLUYE: ACARREO A 20 METROS, AFINES DE TALUDES, TRASPALEOS, AFINES DE FONDO, HERRAMIENTA MENOR, MANO DE OBRA Y TODO LO NECESARIO PARA SU CORRECTA | M3 | 326.48
EJECUCION.
1901000252 | PISO ESTAMPADO DE 10 CM. DE CONCRETO F'C=150 KG/CM2, ELABORADO EN OBRA (CUALQUIER ESTAMPADO) CON COLOR INTEGRADO Y BARNIZ (GLASMIX), COMO SELLADOR; INCLUYE: MATERIALES, ACARREOS, PREPARACIÓN DE LA SUPERFICIE, CIMBRADO, DESCIMBRADO, USO DE MOLDE, MANO DE | M2 | 2545.11
OBRA, EQUIPO, HERRAMIENTA Y TODO LO NECESARIO PARA SU CORRECTA EJECUCION.
1020000053 | RELLENO APISONADO Y COMPACTADO CON MATERIAL DE BANCO EN CAPAS DE 0.20 M. DE ESPESOR AL 90% PRUEBA PROCTOR. CON EQUIPO MANUAL INCLUYE: MATERIALES, MANO DE OBRA Y HERRAMIENTA. INCLUYE TODO LO NECESARIO PARA SU CORRECTA EJECUCION. | M3 | 254.51
1108000282 | ACARREOS EN CAMIÓN CON CARGA MECÁNICA, DEL PRODUCTO DE LAS EXCAVACIONES. MEDIDO SUELTO. PRIMER KILÓMETRO EN PAVIMENTO Y TODO LO NECESARIO PARA SU CORRECTA EJECUCION. | M3 | 424.42
1108000032 | ACARREOS EN CAMIÓN DE TIERRA Y MATERIAL MIXTO, PRODUCTO DE LAS EXCAVACIONES QUE NO SEAN ROCA, MEDIDO SUELTO, DEMOLICIONES DE MAMPOSTERIA, DEMOLICIONES DE CONCRETO, TALA DE ARBOLES. KM 2 AL KM 20 EN PAVIMENTO Y TODO LO NECESARIO PARA SU CORRECTA | M3-Km | 4668.62
EJECUCION.
S/C-060 | RAMPA PARA ACCESO A PERSONAS CON CAPACIDADES DISTINTAS, INCLUYE: MATERIALES, GUARNICIONES LATERALES, RELLENO CON MATERIAL MEJORADO, ROTULO ALUSIVO, HERRAMIENTA MENOR, MANO DE OBRA Y TODO LO NECESARIO PARA SU CORRECTA EJECUCION. | PZA | 24
Total BANQUETAS
A09 | SEÑALAMIENTO
S/C-040 | Raya central o lateral en color blanco refrejante, por línea pintada de 10 cm de ancho, de acuerdo a la norma oficial mexicana NOM-034-SCT2-2003. Incluye Materiales, equipo, mano de obra,acarreos, p.u.o.t. | ML | 3000
S/C-042 | Rayas para cruce de peatones (cebras) en color blanco refrejante, de 40 cm de ancho por 200 cm de largo, con un espacio entre lineas de 40 cm, de acuerdo a la norma oficial mexicana NOM-034-SCT2-2003. Incluye: Materiales, equipo, mano de | ML | 64
obra,acarreos, p.u.o.t.
S/C-043 | Flecha de dirección para carriles, para velocidades de hasta 60 km/h en color blanco refrejante, de acuerdo a la norma oficial mexicana NOM-034-SCT2-2003. Incluye: Materiales, equipo, mano de obra,acarreos, p.u.o.t. | PZA | 12
SI-100-10 | Señal preventiva de 71 x 71 cms., reflejante grado alta intensidad, p.u.o.t. | PZA | 9
SI-101-10 | Señal restrictiva de 71 x 71 cms., reflejante grado alta intensidad, p.u.o.t. | PZA | 24
2501000150 | SUMINISTRO Y COLOCACIÓN DE SEÑALAMIENTO INFORMATIVO PARA NOMENCLATURA DE CALLES (SII-6), A BASE DE DOS LAMINAS GALVANIZADAS CAL. 16 DE 0.20 X 0.91 M. REFLEJANTES GRADO INGENIERIA, FONDO Y LETRAS HECHAS A VINIL 3M. EN AMBAS CARAS, MONTADAS EN POSTE DE | PZA | 12
3.00 M DE LARGO EN P.T.R. DE 2" X 2" CAL. 14 GALVANIZADO POR INMERSIÓN CALIENTE, BASE DE CONCRETO F'C= 150 KG/CM2 DE 0.20 X 0.20 X 0.50 M; INCLUYE: ACARREO AL LUGAR DE OBRA, HERRAMIENTA MENOR, MANO DE OBRA, FIJACION, TUERCAS Y TODO LO NECESARIO PARA SU
CORRECTA EJECUCION.
SI-93-10 | Vialeta color ambar dos caras, p.u.o.t. | PZA | 4428
Total SEÑALAMIENTO
A10 | ADOQUINADO CICLOVIA
1901000081 | SUMINISTRO Y COLOCACION DE PISO DE ADOQUIN COLOR ROJO DE 8 X 23 X 25 CMS. ASENTADO CON ARENA; INCLUYE: ACARREO, LIMPIEZA, DESPERDICIO, NIVELACIÓN, COLOCACION, HERRAMIENTA MENOR, MANO DE OBRA Y TODO LO NECESARIO PARA SU CORRECTA EJECUCION. | M2 | 1323.75
Total ADOQUINADO CICLOVIA
A11 | AREA VERDE
1102000021 | EXCAVACIÓN A MANO EN TERRENO TIPO "B" DE 0.0 A 2.0 O METROS DE PROFUNDIDAD SECCIÓN OBLIGADA; INCLUYE: ACARREO A 20 METROS, AFINES DE TALUDES, TRASPALEOS, AFINES DE FONDO, HERRAMIENTA MENOR, MANO DE OBRA Y TODO LO NECESARIO PARA SU CORRECTA EJECUCION. | M3 | 395.52
2401000010 | SUMINISTRO Y TENDIDO DE TIERRA VEGETAL PARA JARDIN; INCLUYE: ACARREO, TENDIDO, MANIOBRAS DE COLOCACION, HERRAMIENTA MENOR, MANO DE OBRA Y TODO LO NECESARIO PARA SU CORRECTA EJECUCION. | M3. | 444.97
1313000011 | CONCRETO F c=150KG/CM2 EN GUARNICIONES CON SECCIÓN DE 15 X 20 X 40 CMS. CON CEMENTO NORMAL, TAMAÑO MÁXIMO DE AGREGADO 3/4 , ELABORADO EN OBRA CON REVOLVEDORA, VIBRADOR; INCLUYE: COLADO, VIBRADO, CURADO, CIMBRADO, DESCIMBRADO, HERRAMIENTA MENOR, MANO | M | 859.04
DE OBRA Y TODO LO NECESARIO PARA SU CORRECTA EJECUCION.
2108000041 | APLICACION DE PINTURA TERMOPLASTICA EN GUARNICIONES DE CONCRETO CON UN DESARROLLO DE 30 CMS.; INCLUYE: LIMPIEZA, PREPARACION DE LA SUPERFICIE, ACARREO, HERRAMIENTA MENOR, MANO DE OBRA Y TODO LO NECESARIO PARA SU CORRECTA EJECUCION. | ML | 859.04
2401000020 | SUMINISTRO Y SEMBRADO DE PASTO TIPO ALFOMBRA EN JARDIN; INCLUYE: ACARREO, TENDIDO, RIEGO DIARIO DURANTE 15 DÍAS, HERRAMIENTA MENOR, MANO DE OBRA Y TODO LO NECESARIO PARA SU CORRECTA EJECUCION. | M2 | 494.39
2401000120 | SUMINISTRO Y COLOCACION DE PLANTA DE ORNATO TIPO " PALMA ARECA GRANDE "; DE 2 METROS DE ALTURA; INCLUYE: ACARREO, PLANTADO, RIEGO DIARIO, HASTA LA TOTAL ADAPTACION DE LA PLANTA, HERRAMIENTA MENOR, MANO DE OBRA Y TODO LO NECESARIO PARA SU CORRECTA EJECUCION. | PZA | 112
1108000282 | ACARREOS EN CAMIÓN CON CARGA MECÁNICA, DEL PRODUCTO DE LAS EXCAVACIONES. MEDIDO SUELTO. PRIMER KILÓMETRO EN PAVIMENTO Y TODO LO NECESARIO PARA SU CORRECTA EJECUCION. | M3 | 514.18
1108000032 | ACARREOS EN CAMIÓN DE TIERRA Y MATERIAL MIXTO, PRODUCTO DE LAS EXCAVACIONES QUE NO SEAN ROCA, MEDIDO SUELTO, DEMOLICIONES DE MAMPOSTERIA, DEMOLICIONES DE CONCRETO, TALA DE ARBOLES. KM 2 AL KM 20 EN PAVIMENTO Y TODO LO NECESARIO PARA SU CORRECTA EJECUCION. | M3-Km | 6170.16
Total AREA VERDE
A12 | ALUMBRADO PUBLICO
1101000041 | TRAZO Y NIVELACIÓN EXCLUSIVAMENTE EN CALLES; INCLUYE: HERRAMIENTA MENOR, MANO DE OBRA Y TODO LO NECESARIO PARA SU CORRECTA EJECUCION. | M2 | 34.56
1102000021 | EXCAVACIÓN A MANO EN TERRENO TIPO "B" DE 0.0 A 2.0 O METROS DE PROFUNDIDAD SECCIÓN OBLIGADA; INCLUYE: ACARREO A 20 METROS, AFINES DE TALUDES, TRASPALEOS, AFINES DE FONDO, HERRAMIENTA MENOR, MANO DE OBRA Y TODO LO NECESARIO PARA SU CORRECTA EJECUCION. | M3 | 34.56
1020000053 | RELLENO APISONADO Y COMPACTADO CON MATERIAL DE BANCO EN CAPAS DE 0.20 M. DE ESPESOR AL 90% PRUEBA PROCTOR. CON EQUIPO MANUAL INCLUYE: MATERIALES, MANO DE OBRA Y HERRAMIENTA. INCLUYE TODO LO NECESARIO PARA SU CORRECTA EJECUCION. | M3 | 12.96
1715000050 | BASE DE CONCRETO ARMADO F'C = 200 KG/CM2 DE SECCION TRAPEZOIDAL DE 0.80 X 0.45 X 1.00 METROS, ARMADO CON VARILLAS # 3 A CADA 10 CMS. Y ESTRIBOS # 2 A CADA 25 CMS, INCLUYE: CIMBRA CON MADERA DE 3A, DESCIMBRADO, HERRAMIENTA MENOR, MANO DE OBRA Y TODO | PZA | 54
LO NECESARIO PARA SU CORRECTA EJECUCION.
S/C-029 | SUMINISTRO Y COLOCACION DE LUMINARIA AUTONOMA SOLAR FORLED ALL IN ONE DE 40 WHATS. INCLUYE: CERTIFICADOS Y GARANTIAS APROBADAS POR LA CFE, MANO DE OBRA, HERRAMIENTA ESPECIALIZADA Y TODO LO NECESARIO PARA SU CORRECTA OPERACION. | PZA | 54
1715000030 | SUMINISTRO Y COLOCACION DE POSTE DE FIERRO CONICO CIRCULAR DE 8 METROS DE ALTURA DE 3 1/2" DE DIAMETRO; INCLUYE: ACARREO, FLETE, ANCLAS, PLACA, PLOMEO, IZAJE, FIJACION, PINTURA ANTICORROSIVA Y ESMALTE COMEX-VELMAR, HERRAMIENTA MENOR, MANO DE OBRA Y | PZA | 54
TODO LO NECESARIO PARA SU CORRECTA EJECUCION.
S/C-030 | SUMINISTRO Y COLOCACION DE BRAZO METALICO PARA LUMINARIAS DE 1.00 M DE LARGO POR1 1/2" DE DIAMETRO EN VIALIDADES. INCLUYE: FIJACION, ACARREOS, ANDAMIOS, PINTURA ANTICORROSIVA Y ESMALTE COMEX, HERRAMIENTA Y MANO DE OBRA Y TODO LO NECESARIO PARA SU CORRECTA EJECUCION. | PZA | 54
1108000282 | ACARREOS EN CAMIÓN CON CARGA MECÁNICA, DEL PRODUCTO DE LAS EXCAVACIONES. MEDIDO SUELTO. PRIMER KILÓMETRO EN PAVIMENTO Y TODO LO NECESARIO PARA SU CORRECTA EJECUCION. | M3 | 44.93
1108000032 | ACARREOS EN CAMIÓN DE TIERRA Y MATERIAL MIXTO, PRODUCTO DE LAS EXCAVACIONES QUE NO SEAN ROCA, MEDIDO SUELTO, DEMOLICIONES DE MAMPOSTERIA, DEMOLICIONES DE CONCRETO, TALA DE ARBOLES. KM 2 AL KM 20 EN PAVIMENTO Y TODO LO NECESARIO PARA SU CORRECTA EJECUCION. | M3-Km | 494.23
Total ALUMBRADO PUBLICO
Total PAVIMENTACIÓN CON CONCRETO HIDRÁULICO
SUBTOTAL
I.V.A. 16.00%
Total del presupuesto